## C.2 工程项目招标控制价扉页(扉-2-1)
| 配电室储物间改造项目 | [5 empty] | 工程
招标控制价
招标控制价(小写): |  |  | 23811元
(大写): |  |  | 贰万叁仟捌佰壹拾壹元整
招 标 人：
(单位盖章)
法定代表人 或其授权人:
(签字或盖章)
编 制 人: |  |  |  |  | 复 核 人:
|  | (造价人员签字盖专用章) |  |  |  | (一级造价工程师签字盖专用章)
编 制 时 间: |  |  |  |  | 复 核 时 间:
扉-2

## D 工程计价总说明(表-01)
总 说 明
工程名称： | 配电室储物间改造项目
1.工程概况：配电室储物间改造项目 建设规模： 工程特征： 计划工期：详招标文件 施工现场实际情况：详招标文件 自然地理条件：详招标文件 环境保护要求：详招标文件 2.工程招标和专业工程发包范围：施工图范围内所有内容 3.工程量清单编制依据：《建设工程工程量清单计价规范》(GB50500-2013)、《房屋建筑与装饰工程工程量清单计算规范》(GB50854-2013)、2020年《四川省建设工程工程量清单计价定额》及配套文件。 4.工程质量、材料、施工等的特殊要求： 符合相关规范要求 5.其他需要说明的问题 一、项目特征中只列出了主要项目特征，其余特征详见设计图纸。

## E.2 单项工程招标控制价投标报价汇总表(表-03)
单项工程招标控制价/投标报价汇总表
工程名称： | 配电室储物间改造项目\单项工程1
序号 | 单位工程名称 | 金额(元) | 其中：（元）
|  |  | 暂估价 | 安全文明施工费 | 规费
1 | 建筑与装饰工程 | 23810.83 |  | 1006.65 | 475.58
合 计 |  | 23810.83 |  | 1006.65 | 475.58

## E.3 单位工程招标控制价投标报价汇总表(表-04-1)一般~
单位工程招标控制价/投标报价汇总表
（适用于一般计税方法）
工程名称： | 配电室储物间改造项目\单项工程1【建筑与装饰工程】 | 标段：
序号 | 汇总内容 | 金 额（元） | 其中:暂估价(元)
1 | 分部分项及单价措施项目 | 20295.40
1.1 | 单价措施项目
2 | 总价措施项目 | 1011.27 | -
2.1 | 其中：安全文明施工费 | 1006.65 | -
3 | 其他项目 |  | -
3.1 | 其中：暂列金额 |  | -
3.2 | 其中：专业工程暂估价 |  | -
3.3 | 其中：计日工 |  | -
3.4 | 其中：总承包服务费 |  | -
4 | 规费 | 475.58 | -
5 | 创优质工程奖补偿奖励费 |  | -
6 | 税前不含税工程造价 | 21782.25 | -
6.1 | 其中：除税甲供材料（设备）费 |  | -
7 | 销项增值税额 | 1960.40 | -
8 | 附加税 | 68.18 | -
招标控制价/投标报价总价合计=税前不含税工程造价+销项增值税额+附加税 |  | 23810.83

## F.1.1 分部分项工程清单计价表(表-08)【建筑与装饰工~
分部分项工程清单与计价表
工程名称： |  | 配电室储物间改造项目\单项工程1【建筑与装饰工程】 |  |  |  | 标段：
序号 | 项目编码 |  | 项目名称 | 项目特征描述 | 计量 单位 | 工程量 | 金额（元）
[7 empty] | 综合单价 | 合价 | 其中
[9 empty] | 定额人工费 | 定额机械费 | 暂估价
1 | 011210002004 |  | 防火彩钢夹芯板隔墙 | 1.骨架、边框材料种类、规格50*50镀锌方管，厚度2mm 2.隔板材料品种、规格、颜色 50mmA级防火彩钢夹芯板，板高3300mm | m2 | 52.8 | 136.33 | 7198.22 | 1345.34 | 19.54
2 | 010802004023 |  | 防盗门 | 1.1500*2000mm双开防盗门 | 樘 | 1 | 1015.18 | 1015.18 | 94.81 | 4.79
3 | 010807001010 |  | 塑钢窗 | 1.窗代号及洞口尺寸2扇 1500*2000mm 2.框、扇材质 塑钢窗 | m2 | 6 | 248.84 | 1493.04 | 221.16 | 9.48
4 | 010901003020 |  | 彩钢夹芯板屋面 | 1.阳光板品种、规格 双层A级防火50厚彩钢夹芯板 | m2 | 33 | 267.26 | 8819.58 | 2508.99
5 | 011601001024 |  | 拆除花坛 | 1.砌体名称 2.砌体材质 3.拆除高度 4.拆除砌体的截面尺寸 5.砌体表面的附着物种类 | m3 | 3.5 | 134.04 | 469.14 | 386.82
6 | 011601001025 |  | 拆除步梯 | 1.砌体名称 2.砌体材质 3.拆除高度 4.拆除砌体的截面尺寸 5.砌体表面的附着物种类 | m3 | 1 | 112.98 | 112.98 | 93.15
7 | 011101003026 |  | 混凝土地面 | 1.C30混凝土，高度50mm，总体积1.6m3 | m3 | 1.6 | 742.04 | 1187.26 | 441.54 | 10.35
合 计 | [7 empty] | 20295.40 | 5091.81 | 44.16

## F.2.1 分部分项工程清单综合单价分析表(分页)(表-09~
综合单价分析表
工程名称： | 配电室储物间改造项目\单项工程1【建筑与装饰工程】 | [6 empty] | 标段：
项目编码 | (1) 011210002004 |  | 项目名称 |  | 防火彩钢夹芯板隔墙 |  | 计量单位 |  |  | m2 |  | 工程量 |  | 52.8
清单综合单价组成明细
定额编号 | 定额项目名称 | 定额 单位 | 数量 | 单价 | [5 empty] | 合价
|  |  |  | 人工费 | 材料费 | 机械费 | 管理费 |  | 利润 | 人工费 | 材料费 | 机械费 | 管理费 | 利润
AM0558换 | 彩钢夹芯板围挡 | 100m2 | 0.0083 | 3367.57 | 12328.42 | 44.66 | 211.60 |  | 481.49 | 27.94 | 102.27 | 0.37 | 1.76 | 3.99
小计 | [9 empty] | 27.94 | 102.27 | 0.37 | 1.76 | 3.99
未计价材料费
清单项目综合单价 | [9 empty] | 136.33
材 料 费 明 细 | 主要材料名称、规格、型号 | [5 empty] | 单位 |  | 数量 | 单价 （元） | 合价 （元） | 暂估单价 （元） |  | 暂估合价 （元）
| 50*50镀锌方管2mm厚 | [5 empty] | t |  | 0.003314 | 4800.00 | 15.91
| 50mm彩钢夹芯板 | [5 empty] | m2 |  | 0.7925 | 70.00 | 55.48
| 铁件 | [5 empty] | kg |  | 0.763 | 4.50 | 3.43
| 其他材料费 | [8 empty] | - | 27.45 | -
| 材料费小计 | [8 empty] | - | 102.27 | -
项目编码 | (2) 010802004023 |  | 项目名称 |  | 防盗门 |  | 计量单位 |  |  | 樘 |  | 工程量 |  | 1
清单综合单价组成明细
定额编号 | 定额项目名称 | 定额 单位 | 数量 | 单价 | [5 empty] | 合价
|  |  |  | 人工费 | 材料费 | 机械费 | 管理费 |  | 利润 | 人工费 | 材料费 | 机械费 | 管理费 | 利润
AH0065 | 防盗门 | 100m2 | 0.03 | 3464.72 | 28979.76 | 159.77 | 375.18 |  | 859.92 | 103.94 | 869.39 | 4.79 | 11.26 | 25.80
小计 | [9 empty] | 103.94 | 869.39 | 4.79 | 11.26 | 25.80
未计价材料费
清单项目综合单价 | [9 empty] | 1015.18
材 料 费 明 细 | 主要材料名称、规格、型号 | [5 empty] | 单位 |  | 数量 | 单价 （元） | 合价 （元） | 暂估单价 （元） |  | 暂估合价 （元）
| 钢防盗门 | [5 empty] | m2 |  | 2.886 | 300.00 | 865.80
| 膨胀螺栓 | [5 empty] | 套 |  | 8.04 | 0.14 | 1.13
| 其他材料费 | [8 empty] | - | 2.46 | -
| 材料费小计 | [8 empty] | - | 869.39 | -
项目编码 | (3) 010807001010 |  | 项目名称 |  | 塑钢窗 |  | 计量单位 |  |  | m2 |  | 工程量 |  | 6
清单综合单价组成明细
定额编号 | 定额项目名称 | 定额 单位 | 数量 | 单价 | [5 empty] | 合价
|  |  |  | 人工费 | 材料费 | 机械费 | 管理费 |  | 利润 | 人工费 | 材料费 | 机械费 | 管理费 | 利润
AH0148 | 塑钢窗 推拉窗 | 100m2 | 0.01 | 4040.41 | 19255.78 | 158.13 | 434.33 |  | 995.50 | 40.40 | 192.56 | 1.58 | 4.34 | 9.96
小计 | [9 empty] | 40.40 | 192.56 | 1.58 | 4.34 | 9.96
未计价材料费
清单项目综合单价 | [9 empty] | 248.84
材 料 费 明 细 | 主要材料名称、规格、型号 | [5 empty] | 单位 |  | 数量 | 单价 （元） | 合价 （元） | 暂估单价 （元） |  | 暂估合价 （元）
| 塑钢推拉窗 | [5 empty] | m2 |  | 0.9539 | 200.00 | 190.78
| 膨胀螺栓(金属胀锚螺栓) M8×80 | [5 empty] | 套 |  | 4.12 | 0.26 | 1.07
| 其他材料费 | [8 empty] | - | 0.71 | -
| 材料费小计 | [8 empty] | - | 192.56 | -
项目编码 | (4) 010901003020 |  | 项目名称 |  | 彩钢夹芯板屋面 |  | 计量单位 |  |  | m2 |  | 工程量 |  | 33
清单综合单价组成明细
定额编号 | 定额项目名称 | 定额 单位 | 数量 | 单价 | [5 empty] | 合价
|  |  |  | 人工费 | 材料费 | 机械费 | 管理费 |  | 利润 | 人工费 | 材料费 | 机械费 | 管理费 | 利润
AJ0013换 | 彩钢夹芯板屋面 | 100m2 | 0.02 | 4167.50 | 8009.36 |  | 364.94 |  | 821.11 | 83.35 | 160.19 |  | 7.30 | 16.42
小计 | [9 empty] | 83.35 | 160.19 |  | 7.30 | 16.42
未计价材料费
清单项目综合单价 | [9 empty] | 267.26
材 料 费 明 细 | 主要材料名称、规格、型号 | [5 empty] | 单位 |  | 数量 | 单价 （元） | 合价 （元） | 暂估单价 （元） |  | 暂估合价 （元）
| 50mm彩钢夹芯板 | [5 empty] | m2 |  | 2.12 | 70.00 | 148.40
| 一等锯材 | [5 empty] | m3 |  | 0.0004 | 1700.00 | 0.68
| 橡皮垫条 大 | [5 empty] | m |  | 2.754 | 1.66 | 4.57
| 橡皮垫片 250宽 | [5 empty] | m |  | 0.918 | 1.74 | 1.60
| 铁钩 5厚 | [5 empty] | kg |  | 0.538 | 4.15 | 2.23
| 熟桐油 | [5 empty] | kg |  | 0.134 | 6.64 | 0.89
| 防锈漆 | [5 empty] | kg |  | 0.265 | 5.81 | 1.54
| 螺栓 M12×40 | [5 empty] | kg |  | 0.066 | 4.15 | 0.27
| 其他材料费 | [8 empty] | - | 0.01 | -
| 材料费小计 | [8 empty] | - | 160.19 | -
项目编码 | (5) 011601001024 |  | 项目名称 |  | 拆除花坛 |  | 计量单位 |  |  | m3 |  | 工程量 |  | 3.5
清单综合单价组成明细
定额编号 | 定额项目名称 | 定额 单位 | 数量 | 单价 | [5 empty] | 合价
|  |  |  | 人工费 | 材料费 | 机械费 | 管理费 |  | 利润 | 人工费 | 材料费 | 机械费 | 管理费 | 利润
AR0066 | 缸砖、水泥花砖拆除 | m2 | 1 | 5.72 |  |  | 0.19 |  | 0.42 | 5.72 |  |  | 0.19 | 0.42
AR0001 | 砖(石)基础拆除 | m3 | 1 | 115.44 |  |  | 3.75 |  | 8.52 | 115.44 |  |  | 3.75 | 8.52
小计 | [9 empty] | 121.16 |  |  | 3.94 | 8.94
未计价材料费
清单项目综合单价 | [9 empty] | 134.04
材 料 费 明 细 | 主要材料名称、规格、型号 | [5 empty] | 单位 |  | 数量 | 单价 （元） | 合价 （元） | 暂估单价 （元） |  | 暂估合价 （元）
| 其他材料费 | [8 empty] | - |  | -
| 材料费小计 | [8 empty] | - |  | -
项目编码 | (6) 011601001025 |  | 项目名称 |  | 拆除步梯 |  | 计量单位 |  |  | m3 |  | 工程量 |  | 1
清单综合单价组成明细
定额编号 | 定额项目名称 | 定额 单位 | 数量 | 单价 | [5 empty] | 合价
|  |  |  | 人工费 | 材料费 | 机械费 | 管理费 |  | 利润 | 人工费 | 材料费 | 机械费 | 管理费 | 利润
AR0008 | 零星砌体拆除 | m3 | 1 | 102.12 |  |  | 3.32 |  | 7.54 | 102.12 |  |  | 3.32 | 7.54
小计 | [9 empty] | 102.12 |  |  | 3.32 | 7.54
未计价材料费
清单项目综合单价 | [9 empty] | 112.98
材 料 费 明 细 | 主要材料名称、规格、型号 | [5 empty] | 单位 |  | 数量 | 单价 （元） | 合价 （元） | 暂估单价 （元） |  | 暂估合价 （元）
| 其他材料费 | [8 empty] | - |  | -
| 材料费小计 | [8 empty] | - |  | -
项目编码 | (7) 011101003026 |  | 项目名称 |  | 混凝土地面 |  | 计量单位 |  |  | m3 |  | 工程量 |  | 1.6
清单综合单价组成明细
定额编号 | 定额项目名称 | 定额 单位 | 数量 | 单价 | [5 empty] | 合价
|  |  |  | 人工费 | 材料费 | 机械费 | 管理费 |  | 利润 | 人工费 | 材料费 | 机械费 | 管理费 | 利润
AL0042换 | 楼地面 C20混凝土面层(特细砂) 厚40mm [+AL0043*2] | 100m2 | 0.2 | 1436.53 | 1813.51 | 29.65 | 57.61 |  | 131.19 | 287.31 | 362.70 | 5.93 | 11.52 | 26.24
AL0043 | 楼地面 C20混凝土面层(特细砂) 每增减5mm | 100m2 | 0.2 | 76.17 | 152.66 | 2.71 | 3.10 |  | 7.07 | 15.23 | 30.53 | 0.54 | 0.62 | 1.41
小计 | [9 empty] | 302.54 | 393.23 | 6.47 | 12.14 | 27.65
未计价材料费
清单项目综合单价 | [9 empty] | 742.04
材 料 费 明 细 | 主要材料名称、规格、型号 | [5 empty] | 单位 |  | 数量 | 单价 （元） | 合价 （元） | 暂估单价 （元） |  | 暂估合价 （元）
| 混凝土(塑·特细砂、砾石粒径≤10mm) C20 | [5 empty] | m3 |  | 1.114 | 297.31 | 331.20
| 水泥砂浆(特细砂) 1∶1 | [5 empty] | m3 |  | 0.102 | 417.15 | 42.55
| 水泥浆 | [5 empty] | m3 |  | 0.02 | 614.39 | 12.29
| 水泥 32.5 | [5 empty] | kg |  | [561.612] | 0.405 | (227.45)
| 特细砂 | [5 empty] | m3 |  | [0.51] | 110.00 | (56.10)
| 砾石 5～10mm | [5 empty] | m3 |  | [1.0248] | 100.00 | (102.48)
| 水 | [5 empty] | m3 |  | 1.606 | 2.80 | 4.50
| 其他材料费 | [8 empty] | - | 2.69 | -
| 材料费小计 | [8 empty] | - | 393.23 | -

## F.4 总价措施项目清单与计价表(表-11)【建筑与装饰工程】
总价措施项目清单与计价表
工程名称： | 配电室储物间改造项目\单项工程1【建筑与装饰工程】 |  |  | 标段：
序号 | 项目编码 | 项目名称 | 计算基础 | 费率 （%） | 金额 （元） | 调整费率 (%) | 调整后金额 (元) | 备注
定额(人工费+机械费)
1 | 011707001001 | 安全文明施工费 |  |  | 1006.65
1.1 | ① | 环境保护费 | 分部分项工程及单价措施项目(定额人工费+定额机械费) | 1.1 | 56.50
1.2 | ② | 文明施工费 | 分部分项工程及单价措施项目(定额人工费+定额机械费) | 4.6 | 236.25
1.3 | ③ | 安全施工费 | 分部分项工程及单价措施项目(定额人工费+定额机械费) | 7.9 | 405.74
1.4 | ④ | 临时设施费 | 分部分项工程及单价措施项目(定额人工费+定额机械费) | 6 | 308.16
2 | 011707002001 | 夜间施工增加费
3 | 011707003001 | 非夜间施工照明
4 | 011707004001 | 二次搬运费
5 | 011707005001 | 冬雨季施工增加费
6 | 011707006001 | 地上、地下设施、建筑物的临时保护设施
7 | 011707007001 | 已完工程及设备保护费
8 | 011707008001 | 工程定位复测费 |  |  | 4.62
合计 |  |  |  |  | 1011.27

## G.1 其他项目清单与计价汇总表(表-12)【建筑与装饰工程】
其他项目清单与计价汇总表
工程名称： | 配电室储物间改造项目\单项工程1【建筑与装饰工程】 | 标段：
序号 | 项 目 名 称 | 金额(元) | 结算金额（元） | 备注
1 | 暂列金额 |  |  | 明细详见表-12-1
2 | 暂估价
2.1 | 材料(工程设备)暂估价/结算价 | - |  | 明细详见表-12-2
2.2 | 专业工程暂估价/结算价 |  |  | 明细详见表-12-3
3 | 计日工 |  |  | 明细详见表-12-4
4 | 总承包服务费 |  |  | 明细详见表-12-5
合 计 |  |  | - | -

## K.2 承包人提供主要材料和工程设备一览表(表-20)【建筑~
承包人提供主要材料和工程设备一览表 （适用造价信息差额调整法）
工程名称： | 配电室储物间改造项目\单项工程1【建筑与装饰工程】 |  |  |  | 标段：
序号 | 名称、规格、型号 | 单位 | 数量 | 风险系数% |  | 基准单价(元) | 投标单价(元) | 发承包人确认单价(元) | 备注
1 | 50mm彩钢夹芯板 | m2 | 111.806 |  |  |  | 70.00
2 | 铁件 | kg | 40.27 |  |  |  | 4.50
3 | 其他材料费 | 元 | 1617.574 |  |  |  | 1.00
4 | 塑钢推拉窗 | m2 | 5.723 |  |  |  | 200.00
5 | 膨胀螺栓(金属胀锚螺栓) M8×80 | 套 | 24.72 |  |  |  | 0.26
6 | 水 | m3 | 2.57 |  |  |  | 2.80
7 | 水泥 32.5 | kg | 898.579 |  |  |  | 0.405
8 | 熟桐油 | kg | 4.422 |  |  |  | 6.64
9 | 柴油(机械) | L | 7.698 |  |  |  | 6.00
10 | 一等锯材 | m3 | 0.013 |  |  |  | 1700.00
11 | 橡皮垫条 大 | m | 90.895 |  |  |  | 1.66
12 | 橡皮垫片 250宽 | m | 30.301 |  |  |  | 1.74
13 | 铁钩 5厚 | kg | 17.767 |  |  |  | 4.15
14 | 防锈漆 | kg | 8.752 |  |  |  | 5.81
15 | 螺栓 M12×40 | kg | 2.165 |  |  |  | 4.15
16 | 特细砂 | m3 | 0.816 |  |  |  | 110.00
17 | 脚手架钢材 | kg | 63.334 |  |  |  | 4.15
18 | 锯材 综合 | m3 | 0.11 |  |  |  | 1700.00
19 | 50*50镀锌方管2mm厚 | t | 0.175 |  |  |  | 4800.00
20 | 钢防盗门 | m2 | 2.886 |  |  |  | 300.00
21 | 膨胀螺栓 | 套 | 8.04 |  |  |  | 0.14
22 | 砾石 5～10mm | m3 | 1.64 |  |  |  | 100.00