## E.2 单项工程招标控制价汇总表(表-03)【第一住院大楼内~
单项工程招标控制价汇总表
工程名称： |  | 13规范清单计价(2020定额)一般计税工程项目\第一住院大楼内天井搭建钢结构连廊
序号 | 单位工程名称 |  | 金额（元） | 其中:(元)
|  |  |  | 暂估价 | 安全文明 施工费 | 规费
1 | 建筑与装饰工程 |  | 910452.19 |  | 38059.10 | 14411.52
2 | 电气工程 |  | 10853.10 |  | 296.00 | 198.89
3 | 给排水工程 |  | 8705.42 |  | 324.99 | 215.88
合 计 |  |  | 930010.71 |  | 38680.09 | 14826.29

## E.3 单位工程招标控制价投标报价汇总表(表-04)【第一住~
单位工程招标控制价／投标报价汇总表
工程名称： |  | 13规范清单计价(2020定额)一般计税工程项目\第一住院大楼内天井搭建钢结构连廊【建筑与装饰工程】 | 标段：
序号 | 汇总内容 |  | 金 额（元） | 其中:暂估价(元)
1 | 分部分项及单价措施项目 |  | 771689.87
0101 | 土石方工程 |  | 542.24
0104 | 砌筑工程 |  | 5672.33
0105 | 混凝土及钢筋混凝土工程 |  | 54071.88
0106 | 金属结构工程 |  | 413475.97
0108 | 门窗工程 |  | 112354.07
0109 | 屋面及防水工程 |  | 33362.80
0110 | 保温、隔热、防腐工程 |  | 12990.63
0111 | 楼地面装饰工程 |  | 17930.57
0112 | 墙、柱面装饰与隔断、幕墙工程 |  | 65283.96
0113 | 天棚工程 |  | 18847.70
0114 | 油漆、涂料、裱糊工程 |  | 4447.79
0115 | 其他装饰工程 |  | 18991.89
2 | 总价措施项目 |  | 38680.47 | -
2.1 | 其中：安全文明施工费 |  | 38059.10 | -
3 | 其他项目 |  | 8103.70 | -
3.1 | 其中：暂列金额 |  | 8103.70 | -
3.2 | 其中：专业工程暂估价 |  |  | -
3.3 | 其中：计日工 |  |  | -
3.4 | 其中：总承包服务费 |  |  | -
4 | 规费 |  | 14411.52 | -
5 | 创优质工程奖补偿奖励费 |  |  | -
6 | 税前不含税工程造价 |  | 832885.56 | -
6.1 | 其中：除税甲供材料（设备）费 |  |  | -
7 | 销项增值税额 |  | 74959.70 | -
8 | 附加税 |  | 2606.93 | -
招标控制价/投标报价总价合计=税前不含税工程造价+销项增值税额+附加税 |  |  | 910452.19

## F.1.1 分部分项工程和单价措施项目清单与计价表(表-08~
分部分项工程和单价措施项目清单与计价表
工程名称： |  | 13规范清单计价(2020定额)一般计税工程项目\第一住院大楼内天井搭建钢结构连廊【建筑与装饰工程】 |  |  |  |  | 标段：
序号 | 项目编码 |  | 项目名称 | 项目特征 | 计量 单位 | 工程 量 |  | 金额（元）
[8 empty] | 综合单价 | 合价 | 其 中
暂估价
0101 土石方工程
1 | 010101001001 |  | 平整场地 | 1.土壤类别：综合 2.弃土运距：综合 3.取土运距：综合 4.未尽事宜满足设计及现行施工验收规范要求 | m2 | 108 |  | 1.46 | 157.68
2 | 010101004002 |  | 挖基坑土方 | 1.土壤（石方）类别：综合 2.挖土（石方）深度 ：综合 3.各种不同底面积的基础构件类型综合考虑 4.场内运距：场内运输费用投标人自行踏勘现场自行综合考虑，综合在报价中 5.土方开挖方式由投标人自行考虑 6.满足当地政府对安全文明施工的要求 7.未尽事宜满足设计及现行施工验收规范要求 | m3 | 5.29 |  | 46.22 | 244.50
3 | 010103001003 |  | 回填方 | 1.回填方式：综合 2.部位：综合 3.密实度要求：满足设计和规范要求 4.回填土来源：投标人自行综合考虑 5.填方材料品种：由投标人根据设计要求验方后方可填入，并符合相关工程的质量规范要求 6.填方粒径要求：满足设计和规范要求 7.运输距离：投标人应自行踏勘现场和确定回填土方堆场距离,综合考虑土（石）方运距，费用综合考虑在投标报价中 8.场内外运输且应满足当地政府对安全文明施工的要求 9.土方晾晒、土方压实方式等综合考虑 10.未尽事宜满足设计及现行施工验收规范要求 | m3 | 1.21 |  | 10.28 | 12.44
4 | 010103002004 |  | 余方弃置 | 1.类别：各种类别的土方或石方等综合考虑（含土、砂、石、砖石、连砂石、淤泥、流砂、孤石、砼、钢筋砼、建渣、地面铺装物、垃圾、原地面以下的树兜、各种砖石结构、砼地坪、砼结构、各种结构的路基及路面等） 2.运距及堆场：运输距离均由投标人自行考虑，外弃土方的堆放场地由投标人自行解决，倒场费用综合考虑在综合单价中 3.未尽事宜满足设计及现行施工验收规范要求 | m3 | 4.08 |  | 31.28 | 127.62
|  |  | 分部小计 | [5 empty] | 542.24
0104 砌筑工程
5 | 010401001005 |  | 砖基础 | 1.砖品种、规格、强度等级：实心砖，规格综合 2.墙体类型：综合 3.砂浆强度等级、配合比：M7.5普通砂浆 4.勾缝要求：满足规范要求 5.砂浆采用预拌砂浆 6.未尽事宜满足设计及现行施工验收规范要求 | m3 | 0 |  | 552.59
6 | 010401005006 |  | 空心砖墙 | 1.墙体类型：综合 2.砖品种、规格、强度等级：空心砖，规格综合 3.墙体厚度：综合 4.砂浆强度等级、配合比：M7.5普通砂浆 5.勾缝要求：满足规范要求 6.顶部拉结砂浆填实的费用包含在综合单价中 7.按图集及规范要求墙脚、墙顶、洞口侧等部位需配砌的实心配砖投标人综合考虑进入本项综合单价之中 8.砂浆采用预拌砂浆 9.预留洞封堵：留洞及封堵见设计施工图及设备图，其余砌筑墙留洞待管道设备安装完毕后，先用防火堵料嵌堵密实，再用C20细石混凝土填实，防火墙按防火规范的要求进行封堵；此项费用综合在综合单价内 10.未尽事宜满足设计及现行施工验收规范要求 | m3 | 6.67 |  | 551.45 | 3678.17
7 | 010402001007 |  | 加气混凝土砌块墙1 | 1.墙体类型：综合 2.砖品种、规格、强度等级：加气混凝土砌块，规格综合 3.墙体厚度、高度：综合 4.砂浆强度等级、配合比：M7.5普通砂浆 5.勾缝要求：满足规范要求 6.顶部拉结砂浆填实的费用包含在综合单价中 7.按图集及规范要求墙脚、墙顶、洞口侧等部位需配砌的实心配砖投标人综合考虑进入本项综合单价之中 8.砂浆采用预拌砂浆 9.预留洞封堵：留洞及封堵见设计施工图及设备图，其余砌筑墙留洞待管道设备安装完毕后，先用防火堵料嵌堵密实，再用C20细石混凝土填实，防火墙按防火规范的要求进行封堵；此项费用综合在综合单价内 10.未尽事宜满足设计及现行施工验收规范要求 | m3 | 4.02 |  | 496.06 | 1994.16
|  |  | 分部小计 | [5 empty] | 5672.33
0105 混凝土及钢筋混凝土工程
8 | 010502002008 |  | 门框与周边结构体系填实 商品细石混凝土 C25 | 1.混凝土种类：商品混凝土 2.混凝土强度等级：C25 3.砼拌合料、配合比等:满足设计、规范要求 4.综合单价含砼的泵送（含电费、油费、水费等）费用 5.未尽事宜满足设计及现行施工验收规范要求 | m3 | 0.29 |  | 662.05 | 191.99
9 | 010502002009 |  | 构造柱 商品混凝土 C25 | 1.混凝土种类：商品混凝土 2.混凝土强度等级：C25 3.砼拌合料、配合比等:满足设计、规范要求 4.综合单价含砼的泵送（含电费、油费、水费等）费用 5.未尽事宜满足设计及现行施工验收规范要求 | m3 | 1.01 |  | 622.00 | 628.22
10 | 010503004010 |  | 圈梁 商品混凝土 C25 | 1.混凝土种类：商品混凝土 2.混凝土强度等级：C25 3.砼拌合料、配合比等:满足设计、规范要求 4.综合单价含砼的泵送（含电费、油费、水费等）费用 5.未尽事宜满足设计及现行施工验收规范要求 | m3 | 0 |  | 614.56
11 | 010503005011 |  | 过梁 商品混凝土 C25 | 1.混凝土种类：商品混凝土 2.混凝土强度等级：C25 3.砼拌合料、配合比等:满足设计、规范要求 4.综合单价含砼的泵送（含电费、油费、水费等）费用 5.未尽事宜满足设计及现行施工验收规范要求 | m3 | 3.44 |  | 618.65 | 2128.16
12 | 010505003012 |  | 楼板 商品混凝土 C30 | 1.混凝土种类：商品混凝土 2.混凝土强度等级：C30 3.砼拌合料、配合比等:骨料粒径综合且满足设计、规范要求 5.管道井（除通风井外）均在管道安装完毕后，用高一个强度等级细石混凝土浇灌，此项费用综合考虑进入本项综合单价，弧形梁所增加的费用进入本项清单综合单价之中 6.综合单价含砼的泵送（含电费、油费、水费等）费用 7.柱与梁板混凝土标号不一致时，节点处高标号混凝土增加费用等由投标人综合考虑在报价内 8.未尽事宜满足设计及现行施工验收规范要求 | m3 | 22.06 |  | 604.73 | 13340.34
13 | 010507007013 |  | 混凝土包柱 商品混凝土C15 | 1.混凝土种类：商品混凝土 2.混凝土强度等级：C15 3.砼拌合料、配合比等:满足设计、规范要求 4.综合单价含砼的泵送（含电费、油费、水费等）费用 5.未尽事宜满足设计及现行施工验收规范要求 | m3 | 1.25 |  | 689.95 | 862.44
14 | 010507007014 |  | 混凝土挡水门槛 商品细石混凝土C20 | 1.混凝土种类：商品混凝土 2.混凝土强度等级：C20 3.砼拌合料、配合比等:满足规范要求 4.混凝土达到设计要求，满足现行施工验收规范 5.综合单价含砼的泵送（含电费、油费、水费等）费用 6.未尽事宜满足设计及现行施工验收规范要求 | m3 | 0.42 |  | 612.06 | 257.07
15 | 010515001015 |  | 现浇构件钢筋 制作安装 砌体拉结钢筋 | 1.钢筋种类、规格：砌体拉结钢筋 综合 2.钢筋的除锈、连接方式、搭接等综合考虑，费用包括在综合单价内 3.钢筋连接方式无论采用绑扎、焊接、机械连接、套筒连接等按设计要求实施，其费用包括在综合单价中 4.弧形构件钢筋由投标人综合考虑，进入本项综合单价之中 5.未尽事宜满足设计及现行施工验收规范要求 | t | 0.099 |  | 6005.20 | 594.51
16 | 010515001016 |  | 现浇构件钢筋 制作安装 直径≤φ10 | 1.钢筋种类、规格： 圆钢HPB300 直径≤φ10 2.钢筋的除锈、连接方式、搭接等综合考虑，费用包括在综合单价内 3.钢筋连接方式无论采用绑扎、焊接、机械连接、套筒连接等按设计要求实施，其费用包括在综合单价中 4.弧形构件钢筋由投标人综合考虑，进入本项综合单价之中 5.未尽事宜满足设计及现行施工验收规范要求 | t | 0.119 |  | 6134.56 | 730.01
17 | 010515001017 |  | 现浇构件钢筋 高强钢筋（屈服强度≥400） 直径≤φ10 | 1.钢筋种类、规格： 螺纹钢HRB400，直径≤φ10 2.钢筋的除锈、连接方式、搭接等综合考虑，费用包括在综合单价内 3.钢筋连接方式无论采用绑扎、焊接、机械连接、套筒连接等按设计要求实施，其费用包括在综合单价中 4.弧形构件钢筋由投标人综合考虑，进入本项综合单价之中 5.未尽事宜满足设计及现行施工验收规范要求 | t | 4.036 |  | 6112.07 | 24668.31
18 | 010515001018 |  | 现浇构件钢筋 高强钢筋（屈服强度≥400） 直径φ12～16 | 1.钢筋种类、规格： 螺纹钢HRB400，φ12～16 2.钢筋的除锈、连接方式、搭接等综合考虑，费用包括在综合单价内 3.钢筋连接方式无论采用绑扎、焊接、机械连接、套筒连接等按设计要求实施，其费用包括在综合单价中 4.弧形构件钢筋由投标人综合考虑，进入本项综合单价之中 5.未尽事宜满足设计及现行施工验收规范要求 | t | 0.571 |  | 6133.94 | 3502.48
19 | 010515001019 |  | 现浇构件钢筋 高强钢筋（屈服强度≥400） 直径＞φ16 | 1.钢筋种类、规格： 螺纹钢HRB400，直径＞φ16 2.钢筋的除锈、连接方式、搭接等综合考虑，费用包括在综合单价内 3.钢筋连接方式无论采用绑扎、焊接、机械连接、套筒连接等按设计要求实施，其费用包括在综合单价中 4.弧形构件钢筋由投标人综合考虑，进入本项综合单价之中 5.未尽事宜满足设计及现行施工验收规范要求 | t | 0.132 |  | 6092.79 | 804.25
20 | 010515001020 |  | 植钢筋 直径(mm) 22 | 1.植钢筋 直径(mm) 22 2.未尽事宜满足设计及现行施工验收规范要求 | m | 29 |  | 60.83 | 1764.07
21 | 010516002021 |  | 后置埋件 | 1.钢材种类、规格:综合 2.铁件尺寸:综合 3.设计施工图对铁件表面要求镀锌加工的部位，其费用综合考虑 4.油漆品种：所有预留埋件表面均详设计图，综合考虑报价 5.未尽事宜满足设计及现行施工验收规范要求 | t | 0.574 |  | 8013.99 | 4600.03
|  |  | 分部小计 | [5 empty] | 54071.88
0106 金属结构工程
22 | 010603002022 |  | 钢柱1 Q335B | 1.钢材品种、规格：钢柱 Q355B 2.螺栓种类：普通螺栓与高强螺栓综合考虑，满足设计要求、规范规定 3.探伤要求：满足设计要求、规范规定 4.安装高度：综合考虑报价 5.底漆一遍，铁红C53-31红丹醇酸防锈漆，涂层厚度25-30微米 6.中间漆二遍，云铁醇酸防锈漆，涂层厚度50-60微米 7.面漆二遍，灰色C04-42醇酸调和漆，涂层厚度40-50微米 8.防火要求：采用钢结构防火涂料，耐火极限不低于3.0h 9.构件运输：投标人自行考虑综合在报价中 10.综合单价内应包含但不限于：深化设计、材料采购、制作、运输、拼装、除锈、螺栓（规格综合）、高强螺栓（规格综合）、栓钉、安装、构件加固、翻身就位、拼装、吊装、吊装校正、拧紧螺栓、焊接固定、焊缝去渣、打磨、清理干净、焊接、现场补漆、场内周转、油腻子塞填、补漆等工作内容所涉及的费用 11.验收要求需做的各种实验费、自检费、试验费等包含在综合单价之中 12.未尽事宜满足设计规范要求 | t | 12.554 |  | 11465.01 | 143931.74
23 | 010604001023 |  | 钢梁 Q335B | 1.钢材品种、规格：钢梁 Q355B 2.螺栓种类：普通螺栓与高强螺栓综合考虑，满足设计要求、规范规定 3.探伤要求：满足设计要求、规范规定 4.安装高度：综合考虑报价 5.底漆一遍，铁红C53-31红丹醇酸防锈漆，涂层厚度25-30微米 6.中间漆二遍，云铁醇酸防锈漆，涂层厚度50-60微米 7.面漆二遍，灰色C04-42醇酸调和漆，涂层厚度40-50微米 8.防火要求：采用钢结构防火涂料，耐火极限不低于2.0h 9.构件运输：投标人自行考虑综合在报价中 10.综合单价内应包含但不限于：深化设计、材料采购、制作、运输、拼装、除锈、螺栓（规格综合）、高强螺栓（规格综合）、栓钉、安装、构件加固、翻身就位、拼装、吊装、吊装校正、拧紧螺栓、焊接固定、焊缝去渣、打磨、清理干净、焊接、现场补漆、场内周转、油腻子塞填、补漆等工作内容所涉及的费用 11.验收要求需做的各种实验费、自检费、试验费等包含在综合单价之中 12.未尽事宜满足设计规范要求 | t | 14.996 |  | 10353.11 | 155255.24
24 | 010605001024 |  | 楼承板 TD3-70 | 1.钢筋桁架楼承板 TD3-70 2.螺栓种类：普通螺栓与高强螺栓综合考虑，满足设计要求、规范规定 3.探伤要求：满足设计要求、规范规定 4.安装高度：综合考虑报价 5.底漆一遍，铁红C53-31红丹醇酸防锈漆，涂层厚度25-30微米 6.中间漆二遍，云铁醇酸防锈漆，涂层厚度50-60微米 7.面漆二遍，灰色C04-42醇酸调和漆，涂层厚度40-50微米 8.防火要求：采用钢结构防火涂料，耐火极限不低于1.5h 9.构件运输：投标人自行考虑综合在报价中 10.综合单价内应包含但不限于：深化设计、材料采购、制作、运输、拼装、除锈、螺栓（规格综合）、高强螺栓（规格综合）、栓钉、安装、构件加固、翻身就位、拼装、吊装、吊装校正、拧紧螺栓、焊接固定、焊缝去渣、打磨、清理干净、焊接、现场补漆、场内周转、油腻子塞填、补漆等工作内容所涉及的费用 11.验收要求需做的各种实验费、自检费、试验费等包含在综合单价之中 12.未尽事宜满足设计规范要求 | m2 | 368.25 |  | 247.69 | 91211.84
25 | 010605001025 |  | 屋面80厚夹芯板 | 1.屋面80mm厚夹芯板 2.具体做法、固定方式、构造要求详设计 3.综合单价中已包含完成图纸内容所需的钢结构除锈、防锈漆、底漆、面漆、防火漆、吊装运输等费用 4.未尽事宜满足设计及现行施工验收规范要求 | m2 | 121.06 |  | 168.52 | 20401.03
26 | 010606011026 |  | 钢板天沟 | 1.钢材品种、规格：Q355B 2.螺栓种类：普通螺栓与高强螺栓综合考虑，满足设计要求、规范规定 3.探伤要求：满足设计要求、规范规定 4.安装高度：综合考虑报价 5.底漆一遍，铁红C53-31红丹醇酸防锈漆，涂层厚度25-30微米 6.中间漆二遍，云铁醇酸防锈漆，涂层厚度50-60微米 7.面漆二遍，灰色C04-42醇酸调和漆，涂层厚度40-50微米 8.防火要求：采用钢结构防火涂料，耐火极限不低于1.5h 9.构件运输：投标人自行考虑综合在报价中 10.综合单价内应包含但不限于：深化设计、材料采购、制作、运输、拼装、除锈、螺栓（规格综合）、高强螺栓（规格综合）、栓钉、安装、构件加固、翻身就位、拼装、吊装、吊装校正、拧紧螺栓、焊接固定、焊缝去渣、打磨、清理干净、焊接、现场补漆、场内周转、油腻子塞填、补漆等工作内容所涉及的费用 11.验收要求需做的各种实验费、自检费、试验费等包含在综合单价之中 12.未尽事宜满足设计规范要求 | t | 0.29 |  | 9228.01 | 2676.12
|  |  | 分部小计 | [5 empty] | 413475.97
0108 门窗工程
27 | 010801002027 |  | 成品木门（带门套） | 1.门类型:成品木门（带门套） 2.门代号及洞口尺寸：详设计，综合考虑 3.门框或扇外围尺寸：详设计，综合考虑 4.木门木材干燥处理、含水率、检验等要求均应符合相关规范要求 5.门套由投标人综合考虑进入相应清单报价中 6.五金件：闭门器、顺序器、释放器、油漆、锁具、五金件等包含在综合单价中，执手锁另列 7.该项目专业厂家深化设计及三性检测等项目费用由投标人综合考虑进入相应清单报价中；深化设计方案符合相应规范要求，并需经原设计及建设单位认可后方可实施 8.木门面油漆做法参西南18J312-79页-5102 9.门高度＞2.2m，加设副窗，费用由投标人综合考虑进入相应清单报价中 10.未尽事宜满足设计规范要求 | m2 | 8.4 |  | 707.38 | 5941.99
28 | 010801006028 |  | 木门门锁 | 1.锁品种：木门门锁 2.安装前提供样品，经原设计及建设单位认可后方可实施 3.未尽事宜满足设计规范要求 | 套 | 5 |  | 124.27 | 621.35
29 | 010802003029 |  | 成品甲级防火门 | 1.门类型:成品甲级防火门 2.门代号及洞口尺寸：详设计，综合考虑 3.门框或扇外围尺寸：详设计，综合考虑 4.门套由投标人综合考虑进入相应清单报价中 5.防火门耐火极限满足设计及规范要求 6.防火门应配置专用防火门锁及闭门器。双扇防火门应配置顺序器，费用综合考虑到单价中 7.满足川建勘设科发2012（111）号、《铝合金门窗》GB/T 8478-2020要求 8.该项目专业厂家深化设计及三性检测等项目费用由投标人综合考虑进入相应清单报价中；深化设计方案符合相应规范要求，并需经原设计及建设单位认可后方可实施 9.门高度＞2.2m，加设副窗，费用由投标人综合考虑进入相应清单报价中 10.未尽事宜满足设计规范要求 | m2 | 9.6 |  | 508.28 | 4879.49
30 | 010807001030 |  | 铝合金平开窗 | 1.类型：铝合金平开窗 2.门代号及洞口尺寸：详设计，综合考虑 3.门框或扇外围尺寸：详设计，综合考虑 4.框材质：铝合金 5.玻璃品种、厚度： 6+12+6中空玻璃，玻璃厚度及安全性能均应满足《建筑玻璃应用技术规程》JGJ113-2015及《建筑安全玻璃管理规定》发改运行2003[2116]号的有关规定 6.五金材料：紧固件及小五金、手动开启装置费用含在本项清单综合单价中 7.气密性、水密性、安全性及嵌缝、收口等其他均应满足设计及国家规范要求 8.满足川建勘设科发2012（111）号、《铝合金门窗》GB/T 8478-2020要求 9.钢结构与铝金属制品连接时应设隔离层，相互间紧固件须采用热镀锌处理，费用含在本项清单综合单价中 10.该项目专业厂家深化设计及三性检测等项目费用由投标人综合考虑进入相应清单报价中；深化设计方案符合相应规范要求，并需经原设计及建设单位认可后方可实施 11.未尽事宜满足设计规范要求 | m2 | 192.84 |  | 523.29 | 100911.24
|  |  | 分部小计 | [5 empty] | 112354.07
0109 屋面及防水工程
31 | 010901001031 |  | 琉璃瓦坡屋面1 | 1.瓦品种、规格：PVC黑色琉璃瓦 2.1:1:4水泥白灰砂浆加水泥重的3%麻刀卧浆，最薄处20厚 3.30厚1:3水泥砂浆，满铺钢丝网，用18号镀锌钢丝网绑扎并与屋面板预埋的直径10的钢筋头绑牢 4.防水层、保温层单列 5.具体做法参西南18J202-72-1 6.未尽事宜满足设计及现行施工验收规范要求 | m2 | 121.06 |  | 158.09 | 19138.38
32 | 010902001032 |  | 屋面自粘聚合物改性沥青防水卷材 | 1.卷材品种、规格、厚度： 3厚自粘聚合物改性沥青防水卷材 2.防水层做法：铺贴方式等综合考虑 3.卷材搭接、附加层、加强层、嵌密封膏及固定水泥钉、防水弯幅及泛水收头处理等，综合考虑在投标单价中 4.未尽事宜满足设计及现行施工验收规范要求 | m2 | 121.06 |  | 50.32 | 6091.74
33 | 010902002033 |  | 地面聚合物防水浆料（楼面2） | 1.2mm厚聚合物防水浆料（涂刷两遍以上） 2.1:3水泥砂浆找坡层，最薄处20厚 3.水泥浆水灰比0.4-0.5结合层一道 4.本工程采用的砂浆均为预拌砂浆 5.未尽事宜满足设计及现行施工验收规范要求 | m2 | 11.17 |  | 67.76 | 756.88
34 | 010903002034 |  | 聚合物防水涂料（内墙1） | 1.防水膜品种：聚合物防水涂料2mm厚 涂刷两遍以上 2.未尽事宜满足设计及现行施工验收规范要求 | m2 | 152.66 |  | 9.66 | 1474.70
35 | 010903002035 |  | 甲基硅醇钠憎水剂（外墙2） | 1.防水膜品种：甲基硅醇钠憎水剂 2.未尽事宜满足设计及现行施工验收规范要求 | m2 | 30.96 |  | 7.28 | 225.39
36 | 010903004036 |  | 内墙变形缝 | 1.内墙变形缝 2.具体做法参西南18J112-58-5 3.未尽事宜满足设计及现行施工验收规范要求 | m | 35.6 |  | 159.43 | 5675.71
|  |  | 分部小计 | [5 empty] | 33362.80
0110 保温、隔热、防腐工程
37 | 011001001037 |  | 屋面挤塑聚苯板保温 | 1.保温隔热部位：屋面 2.保温隔热材料品种、规格、厚度：B1级挤塑聚苯板 厚60mm 3.安装方式：综合 4.未尽事宜满足设计及现行施工验收规范要求 | m2 | 121.06 |  | 40.74 | 4931.98
38 | 011001003038 |  | 外墙界面砂浆（外墙2） | 1.外墙界面砂浆 2.未尽事宜满足设计及现行施工验收规范要求 | m2 | 30.96 |  | 6.68 | 206.81
39 | 011001003039 |  | 聚苯乙烯保温板（外墙1、外墙2） | 1.保温隔热部位：外墙 2.保温隔热材料品种、规格、厚度：40厚不燃型复合膨胀聚苯乙烯保温板（颗粒型硅质A2级外保温） 3.安装方式：综合 4.未尽事宜满足设计及现行施工验收规范要求 | m2 | 97.49 |  | 80.54 | 7851.84
|  |  | 分部小计 | [5 empty] | 12990.63
0111 楼地面装饰工程
40 | 011101003040 |  | 楼地面找平 商品细石混凝土 C15（楼面1） | 1.楼地面找平 商品细石混凝土 C15 2.厚度：最薄处50厚 3.未尽事宜满足设计及现行施工验收规范要求 | m2 | 83.29 |  | 34.81 | 2899.32
41 | 011101006041 |  | 屋面15厚水泥砂浆找平 | 1.找平层厚度、砂浆配合比：15厚1：3水泥砂浆找平层 2.本工程采用的砂浆均为预拌砂浆 3.未尽事宜满足设计及现行施工验收规范要求 | m2 | 121.06 |  | 22.99 | 2783.17
42 | 011102003042 |  | 防滑、耐磨瓷砖楼面（楼面2） | 1.地砖面层 12厚300*300白色防滑耐磨地砖 2.20厚12干硬性水泥砂浆粘合层，上撒1-2厚水泥并洒清水适量 3.本工程采用的砂浆均为预拌砂浆 4.做法参西南18J312-13-3122L2 5.未尽事宜满足设计及现行施工验收规范要求 | m2 | 11.17 |  | 123.75 | 1382.29
43 | 011103001043 |  | PVC橡塑合成材料楼面（楼面1） | 1.面层材料品种、规格、颜色：PVC橡塑合成材料板（两侧蓝色300宽，中间为绿色，以效果图为准） 2.专用胶粘剂粘贴 3.20厚1:3水泥砂浆找平 4.本工程采用的砂浆均为预拌砂浆 5.燃烧性能B1级，做法参西南18J312-17-3132L 6.未尽事宜满足设计及现行施工验收规范要求 | m2 | 83.29 |  | 106.72 | 8888.71
44 | 011105005044 |  | 绛色橡胶板踢脚 | 1.踢脚线高度：300mm 2.绛色橡胶板踢脚 3.具体做法参西南18J312-72页-4155Ta 4.未尽事宜满足设计及现行施工验收规范要求 | m | 72.13 |  | 27.41 | 1977.08
|  |  | 分部小计 | [5 empty] | 17930.57
0112 墙、柱面装饰与隔断、幕墙工程
45 | 011201004045 |  | 素水泥浆一道（掺建筑胶）（内墙1） | 1.素水泥浆一道（掺建筑胶） 2.未尽事宜满足设计及现行施工验收规范要求 | m2 | 152.66 |  | 2.74 | 418.29
46 | 011201004046 |  | 立面砂浆找平层（外墙1） | 1.找平层砂浆厚度、配合比：8厚1:0.15:2水泥石灰砂浆 2.14厚1:3防水砂浆打底，两次成活，扫毛或划出纹道 3.本工程采用的砂浆均为预拌砂浆 4.未尽事宜满足设计及现行施工验收规范要求 | m2 | 66.65 |  | 27.94 | 1862.20
47 | 011201004047 |  | 立面砂浆找平（内墙1） | 1.找平层砂浆厚度、配合比：10厚1:3水泥砂浆打底扫毛，分两次抹 2.本工程采用的砂浆均为预拌砂浆 3.未尽事宜满足设计及现行施工验收规范要求 | m2 | 152.66 |  | 17.78 | 2714.29
48 | 011204003048 |  | 白色瓷砖墙面（内墙1） | 1.墙体类型：综合 2.6厚白色印花瓷砖面层，瓷砖勾缝剂擦缝（瓷砖尺寸300*450） 3.8厚1:2水泥砂浆粘接层（加建筑胶适量） 4.未尽事宜满足设计及现行施工验收规范要求 | m2 | 152.66 |  | 137.10 | 20929.69
49 | 011209001049 |  | 银色铝单板幕墙（外墙1） | 1.骨架材料种类、规格、中距：详设计 2.面层材料品种、规格、颜色：浅红色铝单板幕墙 3.面层固定方式：干挂，具体详设计 4.隔离带、框边封闭材料品种、规格：综合 5.嵌缝、塞口材料种类：综合 6.幕墙上开窗增加工料综合考虑 7.未尽事宜满足设计及现行施工验收规范要求 | m2 | 66.65 |  | 590.54 | 39359.49
|  |  | 分部小计 | [5 empty] | 65283.96
0113 天棚工程
50 | 011302001050 |  | 1.0厚白色铝合金方板吊顶（顶棚1） | 1.白色铝合金方板吊顶 1.0厚 燃烧性能为A级 2.具体做法参西南18J515-71页-P16 3.未尽事宜满足设计及现行施工验收规范要求 | m2 | 194.87 |  | 89.81 | 17501.27
51 | 011302001051 |  | 0.6厚白色铝合金条板吊顶（顶棚2） | 1.白色铝合金条板吊顶 0.6厚 燃烧性能为A级 2.具体做法参西南18J515-71页-P15 3.未尽事宜满足设计及现行施工验收规范要求 | m2 | 11.17 |  | 120.54 | 1346.43
|  |  | 分部小计 | [5 empty] | 18847.70
0114 油漆、涂料、裱糊工程
52 | 011406001052 |  | 浅红色仿石漆（外墙2） | 1.腻子种类：1-3厚刮涂柔性耐水腻子 2.1-2厚涂刷封闭底漆 3.刷真石漆两遍 4.未尽事宜满足设计及现行施工验收规范要求 | m2 | 30.96 |  | 89.75 | 2778.66
53 | 011406003053 |  | 地面耐水腻子（楼面1） | 1.1-3厚刮涂柔性耐水腻子 2.未尽事宜满足设计及现行施工验收规范要求 | m2 | 83.29 |  | 20.04 | 1669.13
|  |  | 分部小计 | [5 empty] | 4447.79
0115 其他装饰工程
54 | 011503001054 |  | 防护栏杆 H=1100 | 1.防护栏杆 高度H=1100 2.具体做法参西南18J412-62页-1b 3.固定配件种类：综合 4.油漆做法参西南18J312-80页-5112 5.未尽事宜满足设计及现行施工验收规范要求 | m | 45.78 |  | 302.39 | 13843.41
55 | 011503001055 |  | 防护栏杆 H=900 | 1.防护栏杆 高度H=900 2.具体做法参西南18J412-61页-2 3.固定配件种类：综合 4.油漆做法参西南18J312-80页-5112 5.未尽事宜满足设计及现行施工验收规范要求 | m | 19.62 |  | 247.41 | 4854.18
56 | 011508005056 |  | 消防窗标志牌（甲供） | 1.消防窗标志牌（甲供） 2.未尽事宜满足设计规范要求 | 个 | 2 |  | 147.15 | 294.30
|  |  | 分部小计 | [5 empty] | 18991.89
单价措施项目清单
脚手架工程
57 | 011701001060 |  | 综合脚手架1 | 1.建筑结构形式：详设计，综合考虑 2.檐口高度：综合 3.搭设高度：综合 4.未尽事宜满足设计及现行施工验收规范要求 | m2 | 113 |  | 22.99 | 2597.87
58 | 011701002061 |  | 外脚手架 | 1.建筑结构形式：详设计，综合考虑 2.檐口高度：综合 3.搭设高度：综合 4.未尽事宜满足设计及现行施工验收规范要求 | m2 | 295.2 |  | 8.99 | 2653.85
59 | 011701006062 |  | 满堂脚手架 | 1.建筑结构形式：详设计，综合考虑 2.檐口高度：综合 3.搭设高度：综合 4.未尽事宜满足设计及现行施工验收规范要求 | m2 | 0 |  | 15.60
|  |  | 分部小计 | [5 empty] | 5251.72
混凝土模板及支架（撑 ）
60 | 011702003063 |  | 构造柱 模板安拆 | 1.支模高度:综合 2.部位:构造柱 3.支架材料:钢管、竹、木支架综合 4.钢模板、木模板、复合模板等综合考虑 5.综合单价内应包含模板支架费及模板的安拆、维修、维护、运输、对拉螺栓、对拉螺栓堵眼等相关费用 6.本项目投标人应根据设计图、投标施工组织设计、现场实际情况综合报价，不论采用何种支模方式均执行该综合单价 7.未尽事宜满足设计及现行施工验收规范要求 | m2 | 13.43 |  | 55.44 | 744.56
61 | 011702003064 |  | 门框与周边结构体系填实 模板安拆 | 1.支模高度:综合 2.部位:门框与周边结构体系填实 3.支架材料:钢管、竹、木支架综合 4.钢模板、木模板、复合模板等综合考虑 5.综合单价内应包含模板支架费及模板的安拆、维修、维护、运输、对拉螺栓、对拉螺栓堵眼等相关费用 6.本项目投标人应根据设计图、投标施工组织设计、现场实际情况综合报价，不论采用何种支模方式均执行该综合单价 7.未尽事宜满足设计及现行施工验收规范要求 | m2 | 7.79 |  | 55.44 | 431.88
62 | 011702008065 |  | 圈梁 模板安拆 | 1.支模高度:综合 2.部位:圈梁 3.支架材料:钢管、竹、木支架综合 4.钢模板、木模板、复合模板等综合考虑 5.综合单价内应包含模板支架费及模板的安拆、维修、维护、运输、对拉螺栓、对拉螺栓堵眼等相关费用 6.本项目投标人应根据设计图、投标施工组织设计、现场实际情况综合报价，不论采用何种支模方式均执行该综合单价 7.未尽事宜满足设计及现行施工验收规范要求 | m2 | 0 |  | 58.30
63 | 011702008066 |  | 挡水门槛 模板安拆 | 1.支模高度:综合 2.部位:挡水门槛 3.支架材料:钢管、竹、木支架综合 4.钢模板、木模板、复合模板等综合考虑 5.综合单价内应包含模板支架费及模板的安拆、维修、维护、运输、对拉螺栓、对拉螺栓堵眼等相关费用 6.本项目投标人应根据设计图、投标施工组织设计、现场实际情况综合报价，不论采用何种支模方式均执行该综合单价 7.未尽事宜满足设计及现行施工验收规范要求 | m2 | 8.09 |  | 53.16 | 430.06
64 | 011702009067 |  | 过梁 模板安拆 | 1.支模高度:综合 2.部位:过梁 3.支架材料:钢管、竹、木支架综合 4.钢模板、木模板、复合模板等综合考虑 5.综合单价内应包含模板支架费及模板的安拆、维修、维护、运输、对拉螺栓、对拉螺栓堵眼等相关费用 6.本项目投标人应根据设计图、投标施工组织设计、现场实际情况综合报价，不论采用何种支模方式均执行该综合单价 7.未尽事宜满足设计及现行施工验收规范要求 | m2 | 49.81 |  | 67.49 | 3361.68
65 | 011702016068 |  | 楼板 模板安拆 | 1.部位：楼板 2.支模高度：3.9m以内 3.模板材料：投标人自行考虑 4.支架材料：投标人自行考虑 5.本项目投标人应根据设计图、投标施工组织设计、现场实际情况综合报价，不论采用何种支模方式均执行该综合单价 6.综合单价内应包含模板支架及模板的安拆、维修、维护、运输等相关费用 7.未尽事宜满足设计及现行施工验收规范要求 | m2 | 16.4 |  | 56.37 | 924.47
66 | 011702016069 |  | 楼板 模板安拆 每超过1m增加费 | 1.部位：楼板 2.支模高度：3.9m以外，每超过1m 3.模板材料：投标人自行考虑 4.支架材料：投标人自行考虑 5.本项目投标人应根据设计图、投标施工组织设计、现场实际情况综合报价，不论采用何种支模方式均执行该综合单价 6.综合单价内应包含模板支架及模板的安拆、维修、维护、运输等相关费用 7.未尽事宜满足设计及现行施工验收规范要求 | m2 | 24.6 |  | 6.36 | 156.46
67 | 011702025070 |  | 小型构件 模板安拆 | 1.支模高度:综合 2.模板类型:小型构件 3.支架材料:钢管、竹、木支架综合 4.钢模板、木模板、复合模板等综合考虑，采用清水模板的费用投标人自行考虑在该综合单价中 5.综合单价内应包含模板支架费及模板的安拆、维修、维护、运输、对拉螺栓、对拉螺栓堵眼等相关费用 6.本项目投标人应根据设计图、投标施工组织设计、现场实际情况综合报价，不论采用何种支模方式均执行该综合单价 7.未尽事宜满足设计及现行施工验收规范要求 | m2 | 8.8 |  | 79.63 | 700.74
|  |  | 分部小计 | [5 empty] | 6749.85
垂直运输
68 | 011703001071 |  | 垂直运输 | 1.建筑物建筑类型及结构形式：综合 2.建筑物檐口高度、层数：综合 3.未尽事宜满足设计及现行施工验收规范要求 | m2 | 113 |  | 15.19 | 1716.47
|  |  | 分部小计 | [5 empty] | 1716.47
|  |  | 分部小计 | [5 empty] | 13718.04
合 计 | [8 empty] | 771689.87

## F.4 总价措施项目清单计价表(表-11)【第一住院大楼内天~
总价措施项目清单计价表
工程名称： |  | 13规范清单计价(2020定额)一般计税工程项目\第一住院大楼内天井搭建钢结构连廊【建筑与装饰工程】 |  |  | 标段：
序 号 | 项目编码 |  | 项目名称 | 计算基础 | 费率 （%） | 金额 （元） | 调整费率 (%) | 调整后 金额(元) | 备注
1 | 011707001057 |  | 安全文明施工费 |  |  | 38059.10
1.1 | ① |  | 环境保护费 | 分部分项工程及单价措施项目(定额人工费+定额机械费) | 1.1 | 2135.97
1.2 | ② |  | 文明施工费 | 分部分项工程及单价措施项目(定额人工费+定额机械费) | 4.6 | 8932.24
1.3 | ③ |  | 安全施工费 | 分部分项工程及单价措施项目(定额人工费+定额机械费) | 7.9 | 15340.15
1.4 | ④ |  | 临时设施费 | 分部分项工程及单价措施项目(定额人工费+定额机械费) | 6 | 11650.74
2 | 011707004058 |  | 二次搬运费 |  |  | 446.61
3 | 011707008059 |  | 工程定位复测费 |  |  | 174.76
合 计 | [5 empty] | 38680.47 | - | - | -

## G.1 其他项目清单计价汇总表(表-12)【第一住院大楼内天~
其他项目清单与计价汇总表
工程名称： | 13规范清单计价(2020定额)一般计税工程项目\第一住院大楼内天井搭建钢结构连廊【建筑与装饰工程】 | 标段：
序号 | 项 目 名 称 | 金额（元） | 结算金额(元) | 备注
1 | 暂列金额 | 8103.70 |  | 明细详见表-12-1
合 计 |  | 8103.70 |  | -

## G.2 暂列金额明细表(表-12-1)【第一住院大楼内天井搭~
暂列金额明细表
工程名称： | 13规范清单计价(2020定额)一般计税工程项目\第一住院大楼内天井搭建钢结构连廊【建筑与装饰工程】 | 标段：
序号 | 项目名称 | 计量单位 | 暂定金额(元) | 备注
1 | 暂列金额 | 项 | 8103.70
合 计 |  |  | 8103.70 | -

## H 规费、税金项目清单计价表(表-13)【第一住院大楼内天井~
规费、税金项目计价表
工程名称： | 13规范清单计价(2020定额)一般计税工程项目\第一住院大楼内天井搭建钢结构连廊【建筑与装饰工程】 |  | 标段：
序号 | 项目名称 | 计算基础 | 计算基数 | 计算费率（％） | 金额(元)
1 | 规费 | 分部分项定额人工费+单价措施项目定额人工费 | 154298.88 | 9.34 | 14411.52
2 | 销项增值税额 | 分部分项工程费+措施项目费+其他项目费+规费+按实计算费用+创优质工程奖补偿奖励费-按规定不计税的工程设备金额-除税甲供材料（设备）费 | 832885.56 | 9 | 74959.70
3 | 附加税 | 分部分项工程费+措施项目费+其他项目费+规费+按实计算费用+创优质工程奖补偿奖励费-按规定不计税的工程设备金额-除税甲供材料（设备）费 | 832885.56 | 0.313 | 2606.93
合计 |  |  |  |  | 91978.15

## L.2 承包人提供主要材料和工程设备一览表(表-21)【第一~
承包人提供主要材料和工程设备一览表 （适用造价信息差额调整法）
工程名称： | 13规范清单计价(2020定额)一般计税工程项目\第一住院大楼内天井搭建钢结构连廊【建筑与装饰工程】 |  |  |  | 标段：
序号 | 名称、规格、型号 | 单位 | 数量 | 风险系数(%) |  | 基准单价(元) | 投标单价(元) | 发承包人确认单价(元) | 备注
1 | 标准砖 | 千匹 | 0.38 |  |  | 455.00
2 | 水 | m3 | 23.411 |  |  | 3.13
3 | 烧结空心砖 | m3 | 6.183 |  |  | 235.00
4 | 其他材料费 | 元 | 7123.8 |  |  | 1.00
5 | 加气混凝土砌块 | m3 | 3.98 |  |  | 235.00
6 | 商品混凝土 C30 | m3 | 22.17 |  |  | 540.00
7 | 膨胀螺栓(金属胀锚螺栓) M8×75 | 套 | 2238.408 |  |  | 0.78
8 | 密封胶条 | m | 667.177 |  |  | 0.25
9 | 真石漆 | kg | 96.1 |  |  | 7.79
10 | 水性封闭底漆 | kg | 8.138 |  |  | 24.82
11 | 罩面漆 | kg | 8.138 |  |  | 24.90
12 | 白水泥 | kg | 40.085 |  |  | 0.60
13 | 双面胶纸带 | m2 | 2.713 |  |  | 16.60
14 | 水泥 32.5 | kg | 1107.065 |  |  | 0.435
15 | 特细砂 | m3 | 1.983 |  |  | 170.00
16 | XY401粘接剂 | kg | 52.295 |  |  | 9.96
17 | 型钢 综合 | kg | 794.549 |  |  | 3.95
18 | 加工铁件 | kg | 184.781 |  |  | 4.10
19 | 装配式T形铝合金龙骨 | m2 | 198.798 |  |  | 12.49
20 | 预埋铁件 | kg | 13.008 |  |  | 4.20
21 | 合页 | 副 | 14.448 |  |  | 1.30
22 | 膨胀螺栓 M8 | 套 | 58.968 |  |  | 0.65
23 | 膨胀螺栓 | 套 | 43.104 |  |  | 0.14
24 | 铝合金平开窗 | m2 | 183.237 |  |  | 477.00
25 | 商品细石混凝土 C20 | m3 | 0.422 |  |  | 534.00
26 | 商品混凝土 C15 | m3 | 1.256 |  |  | 505.00
27 | 柴油(机械) | L | 491.028 |  |  | 8.09
28 | 高强钢筋 φ≤10 | t | 4.319 |  |  | 3850.00
29 | 钢材 综合 | kg | 588.35 |  |  | 0.385
30 | 焊条 综合 | kg | 215.541 |  |  | 4.15
31 | 摊销卡具和支撑钢材 | kg | 55.112 |  |  | 3.90
32 | 复合模板 | m2 | 26.26 |  |  | 29.33
33 | 二等锯材 | m3 | 1.627 |  |  | 1900.00
34 | 成品甲级防火门 | m2 | 9.312 |  |  | 469.17
35 | 钢筋 φ≤10 | t | 0.23 |  |  | 4030.00
36 | 高强钢筋 φ12～16 | t | 0.608 |  |  | 3850.00
37 | 焊条 (高强钢筋用) | kg | 6.073 |  |  | 5.40
38 | 高强钢筋 φ＞16 | t | 0.139 |  |  | 3780.00
39 | 合金钢钻头 综合 | 个 | 2.929 |  |  | 15.00
40 | 植筋胶泥 | kg | 7.279 |  |  | 12.00
41 | 成品钢板天沟 | t | 0.29 |  |  | 3884.96
42 | 电焊条 综合 | kg | 1.366 |  |  | 4.15
43 | 电焊丝 | kg | 114.303 |  |  | 4.15
44 | 螺栓 | kg | 0.505 |  |  | 4.15
45 | 聚苯乙烯泡沫塑料板 | m3 | 0.832 |  |  | 300.00
46 | 不锈钢铆钉 | 个 | 408.107 |  |  | 0.18
47 | 金属胀锚螺栓 | 个 | 62.595 |  |  | 0.71
48 | 乙丙橡胶垫圈 | 个 | 234.912 |  |  | 0.66
49 | 改性沥青粘接剂 | kg | 54.495 |  |  | 1.84
50 | 改性沥青嵌缝油膏 | kg | 26.037 |  |  | 2.08
51 | PVC黑色琉璃瓦 | m2 | 124.733 |  |  | 55.00
52 | 干混地面砂浆 M15 | t | 17.282 |  |  | 392.89
53 | 干混地面砂浆 M20 | t | 6.256 |  |  | 406.49
54 | 胶粘剂 | kg | 256.853 |  |  | 4.32
55 | 界面剂 | kg | 19.376 |  |  | 2.88
56 | B1级挤塑聚苯板 厚60mm | m2 | 123.522 |  |  | 20.75
57 | 石油沥青 30# | kg | 405.115 |  |  | 3.50
58 | 汽油 | L | 543.494 |  |  | 9.68
59 | 自粘聚合物改性沥青防水卷材 3厚 | m2 | 136.843 |  |  | 27.00
60 | 耐候胶 304ml/支 | 支 | 109.468 |  |  | 17.27
61 | 结构胶 304ml/支 | 支 | 66.893 |  |  | 27.96
62 | 不锈钢螺栓 | 套 | 73.37 |  |  | 1.20
63 | 膨胀螺栓 M16 | 套 | 104.052 |  |  | 0.96
64 | 铝型材 | kg | 156.425 |  |  | 23.41
65 | 玻璃胶 | 支 | 20.01 |  |  | 8.23
66 | 干混抹灰砂浆 M15 | t | 4.685 |  |  | 428.83
67 | 干混抹灰砂浆 M20 | t | 0.672 |  |  | 452.15
68 | 石棉粉 | kg | 18.72 |  |  | 0.49
69 | 不燃型复合膨胀聚苯乙烯保温板（颗粒型硅质A2级外保温） 40厚 | m3 | 3.978 |  |  | 310.00
70 | 界面砂浆 | kg | 43.4 |  |  | 2.80
71 | 成品腻子膏 耐水性 (Y) | kg | 285.75 |  |  | 2.81
72 | 甲基硅醇钠憎水剂 | kg | 10.456 |  |  | 8.00
73 | 白色印花瓷砖 6厚 300*450 | m2 | 158.808 |  |  | 75.00
74 | 干混砂浆 M20 | m3 | 1.802 |  |  | 404.54
75 | 805胶水 | kg | 17.133 |  |  | 1.00
76 | 聚合物防水涂料 | m3 | 51.506 |  |  | 15.04
77 | PVC橡塑合成材料板 1～3mm厚 | m2 | 87.798 |  |  | 42.00
78 | 商品细石混凝土 C15 | m3 | 4.207 |  |  | 524.00
79 | 白色防滑耐磨地砖 12厚 300*300 | m2 | 11.48 |  |  | 63.00
80 | 聚合物防水浆料 | kg | 40.936 |  |  | 5.81
81 | 白色铝合金方板 1.0厚 | m2 | 199.773 |  |  | 16.60
82 | 铝合金条板龙骨 | m2 | 11.424 |  |  | 13.86
83 | 铝合金插缝板 G200条形0.8厚 | m2 | 4.818 |  |  | 60.31
84 | 锯材 综合 | m3 | 0.245 |  |  | 1950.00
85 | 铝合金靠墙条板 | m | 3.267 |  |  | 3.74
86 | 插接件 | 个 | 37.968 |  |  | 0.66
87 | 白色铝合金条板 0.6厚 | m2 | 9.845 |  |  | 13.86
88 | 二甲苯 | kg | 4.104 |  |  | 7.50
89 | 软蜡 | kg | 0.497 |  |  | 9.13
90 | 橡胶板 | m2 | 22.248 |  |  | 12.94
91 | 不锈钢管栏杆 直线形（带扶手） | m | 68.016 |  |  | 150.00
92 | 不锈钢法兰盘 φ59 | 只 | 392.52 |  |  | 9.00
93 | 铝板 3mm | kg | 51.05 |  |  | 87.96
94 | 干混砌筑砂浆 M7.5 | t | 1.754 |  |  | 363.74
95 | 成品钢板焊接箱形钢柱 | t | 12.554 |  |  | 4780.00
96 | 螺栓 综合 | kg | 20.672 |  |  | 4.15
97 | 成品钢板H形钢梁 | t | 14.996 |  |  | 4780.00
98 | 成品钢筋桁架楼层板 | m2 | 368.3 |  |  | 90.00
99 | 栓钉 φ16 h=100 | 套 | 596.4 |  |  | 5.50
100 | 防火漆 | kg | 3009.388 |  |  | 14.00
101 | 油漆溶剂油 200# | kg | 848.45 |  |  | 9.12
102 | 商品细石混凝土 C25 | m3 | 0.291 |  |  | 544.00
103 | 商品混凝土 C25 | m3 | 4.472 |  |  | 525.00
104 | 云铁醇酸防锈漆 | kg | 507.793 |  |  | 13.28
105 | 醇酸调和漆 | kg | 348.957 |  |  | 11.50
106 | 成品木门（带门套） | m2 | 8.151 |  |  | 637.32
107 | L形执手锁 | 把 | 5 |  |  | 69.50
108 | 消防窗标志牌 | 个 | 2.02 |  |  | 50.00
109 | 脚手架钢材 | kg | 150.284 |  |  | 3.90
110 | 钢丝网 综合 | m2 | 127.155 |  |  | 8.11
111 | 双面彩钢聚氨酯夹芯板 80厚 0.4mm钢板 | m2 | 121.1 |  |  | 128.00
112 | 小铝条 宽17 | m | 225.982 |  |  | 3.32
113 | 铝单板 2mm厚 | m2 | 73.37 |  |  | 210.00

## E.3 单位工程招标控制价投标报价汇总表(表-04)【第一~1
单位工程招标控制价／投标报价汇总表
工程名称： |  | 13规范清单计价(2020定额)一般计税工程项目\第一住院大楼内天井搭建钢结构连廊【电气工程】 | 标段：
序号 | 汇总内容 |  | 金 额（元） | 其中:暂估价(元)
1 | 分部分项及单价措施项目 |  | 9330.42
2 | 总价措施项目 |  | 302.82 | -
2.1 | 其中：安全文明施工费 |  | 296.00 | -
3 | 其他项目 |  | 96.33 | -
3.1 | 其中：暂列金额 |  | 96.33 | -
3.2 | 其中：专业工程暂估价 |  |  | -
3.3 | 其中：计日工 |  |  | -
3.4 | 其中：总承包服务费 |  |  | -
4 | 规费 |  | 198.89 | -
5 | 创优质工程奖补偿奖励费 |  |  | -
6 | 税前不含税工程造价 |  | 9928.46 | -
6.1 | 其中：除税甲供材料（设备）费 |  |  | -
7 | 销项增值税额 |  | 893.56 | -
8 | 附加税 |  | 31.08 | -
招标控制价/投标报价总价合计=税前不含税工程造价+销项增值税额+附加税 |  |  | 10853.10

## F.1.1 分部分项工程和单价措施项目清单与计价表(表-0~1
分部分项工程和单价措施项目清单与计价表
工程名称： |  | 13规范清单计价(2020定额)一般计税工程项目\第一住院大楼内天井搭建钢结构连廊【电气工程】 |  |  |  |  | 标段：
序号 | 项目编码 |  | 项目名称 | 项目特征 | 计量 单位 | 工程 量 |  | 金额（元）
[8 empty] | 综合单价 | 合价 | 其 中
暂估价
1 | 030411004001 |  | 电气配线 WDZ-BYJ-2.5mm2 | 1.名称：电气配线 2.规格：WDZ-BYJ-2.5mm2 3.配线形式：管内穿线、线槽配线等综合考虑 4.配线部位：综合考虑 5.其他：满足设计、施工规范、相关技术及竣工验收要求 | m | 233.76 |  | 4.09 | 956.08
2 | 030411001018 |  | 电气配管 SC20 | 1.名称：电气配管 2.材质：综合考虑 3.规格：SC20 4.配置形式：综合考虑 5.电线管路敷设及接地，含穿引线、过线盒、转线盒及接线盒 6.剔各种砼或砖槽并按设计及规范要求补槽，含支架制作安装 7.管道除锈、刷油、防腐：详设计 8.其他：满足设计、施工规范、相关技术及竣工验收要求 | m | 143.62 |  | 22.95 | 3296.08
3 | 030404031039 |  | 一位开关 | 1.名称：一位开关 2.型号、规格：10A ~220V 3.安装方式：综合考虑 4.其他满足使用及规范需求 | 套 | 11 |  | 15.36 | 168.96
4 | 030412001033 |  | T5管高效荧光灯 | 1.名称：T5管高效荧光灯 2.型号、规格：详设计 3.安装方式：吊顶内安装 4.其他满足使用及规范需求 | 套 | 10 |  | 168.33 | 1683.30
5 | 030412001031 |  | 防水防尘灯 | 1.名称：防水防尘灯 2.型号、规格：详设计 3.安装方式：综合考虑 4.其他满足使用及规范需求 | 套 | 5 |  | 86.08 | 430.40
6 | 030412001040 |  | 盥洗室灯具 | 1.名称：盥洗室灯具 2.型号、规格：详设计 3.安装方式：综合考虑 4.其他满足使用及规范需求 | 套 | 1 |  | 73.22 | 73.22
7 | 030411004001 |  | 电气配线 WDZN-BYJ-2.5mm2 | 1.名称：电气配线 2.规格：WDZN-BYJ-2.5mm2 3.配线形式：管内穿线、线槽配线等综合考虑 4.配线部位：综合考虑 5.其他：满足设计、施工规范、相关技术及竣工验收要求 | m | 197.1 |  | 4.09 | 806.14
8 | 030412004660 |  | A类应急吸顶灯 | 1.名称：A类应急吸顶灯 2.型号规格：10W 220V 3.安装形式：综合考虑 4.含金属软管 5.该灯具为智能疏散指示照明灯具，独立地址编码、可现场电子拨码、点式故障报警等功能，调试及其它工作内容 6.其他：满足设计、施工规范及招标文件要求 | 套 | 10 |  | 135.57 | 1355.70
9 | 030412004661 |  | A类应急出口灯 | 1.名称：A类应急出口灯 2.型号规格：详设计,电压等级综合考虑 3.安装形式：综合考虑 4.含金属软管 5.该灯具为智能疏散指示照明灯具，独立地址编码、可现场电子拨码、点式故障报警等功能，调试及其它工作内容 6.其他：满足设计、施工规范及招标文件要求 | 套 | 2 |  | 87.19 | 174.38
10 | 030412004662 |  | A类应急疏散灯 | 1.名称：A类应急疏散灯 2.型号、规格：详设计,电压等级综合考虑 3.安装方式：综合考虑 4.灯具单向双向综合考虑，灯具安装含设计要求所需光源、灯具附件、焊压接线端子、补刷（喷）油漆、接地等 5.其他：满足设计、施工规范及招标文件要求 | 套 | 6 |  | 64.36 | 386.16
合 计 | [8 empty] | 9330.42

## F.4 总价措施项目清单计价表(表-11)【第一住院大楼内~1
总价措施项目清单计价表
工程名称： |  | 13规范清单计价(2020定额)一般计税工程项目\第一住院大楼内天井搭建钢结构连廊【电气工程】 |  |  | 标段：
序 号 | 项目编码 |  | 项目名称 | 计算基础 | 费率 （%） | 金额 （元） | 调整费率 (%) | 调整后 金额(元) | 备注
1 | 031302001001 |  | 安全文明施工费 |  |  | 296.00
1.1 | ① |  | 环境保护费 | 分部分项工程及单价措施项目(定额人工费+定额机械费) | 1.1 | 23.42
1.2 | ② |  | 文明施工费 | 分部分项工程及单价措施项目(定额人工费+定额机械费) | 2.5 | 53.24
1.3 | ③ |  | 安全施工费 | 分部分项工程及单价措施项目(定额人工费+定额机械费) | 3.9 | 83.05
1.4 | ④ |  | 临时设施费 | 分部分项工程及单价措施项目(定额人工费+定额机械费) | 6.4 | 136.29
2 | 031302004001 |  | 二次搬运费 |  |  | 4.90
3 | 031302008001 |  | 工程定位复测费 |  |  | 1.92
合 计 | [5 empty] | 302.82 | - | - | -

## G.1 其他项目清单计价汇总表(表-12)【第一住院大楼内~1
其他项目清单与计价汇总表
工程名称： | 13规范清单计价(2020定额)一般计税工程项目\第一住院大楼内天井搭建钢结构连廊【电气工程】 | 标段：
序号 | 项 目 名 称 | 金额（元） | 结算金额(元) | 备注
1 | 暂列金额 | 96.33 |  | 明细详见表-12-1
2 | 暂估价
2.1 | 材料(工程设备)暂估价/结算价 | - |  | 明细详见表-12-2
2.2 | 专业工程暂估价/结算价 |  |  | 明细详见表-12-3
3 | 计日工 |  |  | 明细详见表-12-4
4 | 总承包服务费 |  |  | 明细详见表-12-5
合 计 |  | 96.33 |  | -

## G.2 暂列金额明细表(表-12-1)【第一住院大楼内天井~1
暂列金额明细表
工程名称： | 13规范清单计价(2020定额)一般计税工程项目\第一住院大楼内天井搭建钢结构连廊【电气工程】 | 标段：
序号 | 项目名称 | 计量单位 | 暂定金额(元) | 备注
1 | 暂列金额 | 项 | 96.33
合 计 |  |  | 96.33 | -

## H 规费、税金项目清单计价表(表-13)【第一住院大楼内天~1
规费、税金项目计价表
工程名称： | 13规范清单计价(2020定额)一般计税工程项目\第一住院大楼内天井搭建钢结构连廊【电气工程】 |  | 标段：
序号 | 项目名称 | 计算基础 | 计算基数 | 计算费率（％） | 金额(元)
1 | 规费 | 分部分项定额人工费+单价措施项目定额人工费 | 2129.47 | 9.34 | 198.89
2 | 销项增值税额 | 分部分项工程费+措施项目费+其他项目费+规费+按实计算费用+创优质工程奖补偿奖励费-按规定不计税的工程设备金额-除税甲供材料（设备）费 | 9928.46 | 9 | 893.56
3 | 附加税 | 分部分项工程费+措施项目费+其他项目费+规费+按实计算费用+创优质工程奖补偿奖励费-按规定不计税的工程设备金额-除税甲供材料（设备）费 | 9928.46 | 0.313 | 31.08
合计 |  |  |  |  | 1123.53

## L.2 承包人提供主要材料和工程设备一览表(表-21)【第~1
承包人提供主要材料和工程设备一览表 （适用造价信息差额调整法）
工程名称： | 13规范清单计价(2020定额)一般计税工程项目\第一住院大楼内天井搭建钢结构连廊【电气工程】 |  |  |  | 标段：
序号 | 名称、规格、型号 | 单位 | 数量 | 风险系数(%) |  | 基准单价(元) | 投标单价(元) | 发承包人确认单价(元) | 备注
1 | 电气配线 WDZ-BYJ-2.5mm2 | m | 271.162 |  |  | 2.35
2 | 单联单控开关 | 只 | 11.22 |  |  | 5.00
3 | 电气配管 SC20 | m | 147.929 |  |  | 8.31
4 | T5管高效荧光灯 | 套 | 10.1 |  |  | 135.53
5 | 防水防尘灯 | 套 | 5.05 |  |  | 59.36
6 | 成套灯具 | 套 | 1.01 |  |  | 48.00
7 | 电气配线 WDZN-BYJ-2.5mm2 | m | 228.636 |  |  | 2.35
8 | A类应急吸顶灯 | 套 | 10.1 |  |  | 103.50
9 | A类应急出口灯 | 套 | 2.02 |  |  | 55.60
10 | A类应急疏散灯 | 套 | 6.06 |  |  | 33.00

## E.3 单位工程招标控制价投标报价汇总表(表-04)【第一~2
单位工程招标控制价／投标报价汇总表
工程名称： |  | 13规范清单计价(2020定额)一般计税工程项目\第一住院大楼内天井搭建钢结构连廊【给排水工程】 | 标段：
序号 | 汇总内容 |  | 金 额（元） | 其中:暂估价(元)
1 | 分部分项及单价措施项目 |  | 7338.69
2 | 总价措施项目 |  | 332.47 | -
2.1 | 其中：安全文明施工费 |  | 324.99 | -
3 | 其他项目 |  | 76.71 | -
3.1 | 其中：暂列金额 |  | 76.71 | -
3.2 | 其中：专业工程暂估价 |  |  | -
3.3 | 其中：计日工 |  |  | -
3.4 | 其中：总承包服务费 |  |  | -
4 | 规费 |  | 215.88 | -
5 | 创优质工程奖补偿奖励费 |  |  | -
6 | 税前不含税工程造价 |  | 7963.75 | -
6.1 | 其中：除税甲供材料（设备）费 |  |  | -
7 | 销项增值税额 |  | 716.74 | -
8 | 附加税 |  | 24.93 | -
招标控制价/投标报价总价合计=税前不含税工程造价+销项增值税额+附加税 |  |  | 8705.42

## F.1.1 分部分项工程和单价措施项目清单与计价表(表-0~2
分部分项工程和单价措施项目清单与计价表
工程名称： |  | 13规范清单计价(2020定额)一般计税工程项目\第一住院大楼内天井搭建钢结构连廊【给排水工程】 |  |  |  |  | 标段：
序号 | 项目编码 |  | 项目名称 | 项目特征 | 计量 单位 | 工程 量 |  | 金额（元）
[8 empty] | 综合单价 | 合价 | 其 中
暂估价
1 | 031001006018 |  | PVC-U雨水管 DN100 | 1.安装部位：室外 2.输送介质：雨水 3.材质：硬聚氯乙烯管PVC-U 4.型号、规格：DN100 5.连接方式：承插粘接 6.包括:管道、管件及弯管的制作、安装 7.含支架、支墩等制作安装,支架、支墩制作满足设计及规范要求 8.孔洞预留及安装后的堵洞 9.通球、灌水试验按设计要求 10.其他：满足设计、施工规范及招标文件要求 | m | 52.86 |  | 29.96 | 1583.69
2 | 031003005019 |  | 87型雨水斗 DN100 | 1.名称：87型雨水斗 DN100 2.材质：详设计 3.规格、类型：详设计 4.其他：详设计与施工验收规范要求 | 个 | 6 |  | 85.14 | 510.84
3 | 031001006018 |  | PVC-U排水管 DN100 | 1.安装部位：室内外综合考虑 2.输送介质：污、废水 3.材质：硬聚氯乙烯管PVC-U 4.型号、规格：DN100 5.连接方式：承插粘接 6.包括:管道、管件及弯管的制作、安装 7.含支架、支墩等制作安装,支架、支墩制作满足设计及规范要求 8.孔洞预留及安装后的堵洞 9.通球、灌水试验按设计要求 10.其他：满足设计、施工规范及招标文件要求 | m | 18.21 |  | 55.93 | 1018.49
4 | 031001006001 |  | PPR给水管DN15 | 1.安装部位：（室内、室外）综合 2.输送介质：冷水 3.材质：PPR管 4.型号、规格：DN15 5.连接方式：热熔连接 6.预留孔洞、打孔洞，预留槽、剔槽及混凝土砂浆补孔洞、补槽，支架制作安装 7.各种管件、管道安装部位综合考虑 8.其他：满足设计、施工规范及招标文件要求 | m | 3.6 |  | 18.97 | 68.29
5 | 031001006003 |  | PPR给水管DN25 | 1.安装部位：（室内、室外）综合 2.输送介质：冷水 3.材质：PPR管 4.型号、规格：DN25 5.连接方式：热熔连接 6.预留孔洞、打孔洞，预留槽、剔槽及混凝土砂浆补孔洞、补槽，支架制作安装 7.各种管件、管道安装部位综合考虑 8.其他：满足设计、施工规范及招标文件要求 | m | 2.5 |  | 23.80 | 59.50
6 | 031001006004 |  | PPR给水管DN32 | 1.安装部位：（室内、室外）综合 2.输送介质：冷水 3.材质：PPR管 4.型号、规格：DN32 5.连接方式：热熔连接 6.预留孔洞、打孔洞，预留槽、剔槽及混凝土砂浆补孔洞、补槽，支架制作安装 7.各种管件、管道安装部位综合考虑 8.其他：满足设计、施工规范及招标文件要求 | m | 3 |  | 30.61 | 91.83
7 | 031001006005 |  | PPR给水管DN40 | 1.安装部位：（室内、室外）综合 2.输送介质：冷水 3.材质：PPR管 4.型号、规格：DN40 5.连接方式：热熔连接 6.预留孔洞、打孔洞，预留槽、剔槽及混凝土砂浆补孔洞、补槽，支架制作安装 7.各种管件、管道安装部位综合考虑 8.其他：满足设计、施工规范及招标文件要求 | m | 10.34 |  | 37.83 | 391.16
8 | 031208002015 |  | 橡塑保温(难燃类B1级) | 1.绝热材料品种：橡塑保温(难燃类B1级) 2.绝热厚度：20mm 3.管道外径：综合 4.其他：满足设计、施工规范及招标文件要求 | m3 | 0.1 |  | 1760.94 | 176.09
9 | 031004003019 |  | 洗脸盆（主材甲供） | 1.名称:洗手盆 2.材质:详设计 3.规格、类型:综合考虑 4.附件名称、数量：铜镀铬角阀及下水口、S进水金属软管、304不锈钢下水管、龙头等综合考虑 5.卫生洁具、卫生洁具给水及排水五金配件均应采用节水型产品,满足《节水型卫生洁具》CJ/T 164-2014及《节水型产品技术条件与管 理通则》(GB/T18870-2011)的要求 6.其他：满足设计、施工规范及招标文件要 | 组 | 1 |  | 76.55 | 76.55
10 | 031004006020 |  | 拖布池 | 1.名称:墩布池 2.材质:详设计 3.规格、类型:成套配龙头综合考虑 4.卫生洁具、卫生洁具给水及排水五金配件均应采用节水型产品,满足《节水型卫生洁具》CJ/T 164-2014及《节水型产品技术条件与管理通则》(GB/T18870-2011)的要求 5.其他：满足设计、施工规范及招标文件要 | 组 | 1 |  | 373.57 | 373.57
11 | 031004006021 |  | 卫生间蹲便器（主材甲供） | 1.名称:卫生间蹲便器（主材甲供） 2.材质:详设计 3.规格、类型:综合考虑 4.卫生洁具、卫生洁具给水及排水五金配件均应采用节水型产品,满足《节水型卫生洁具》CJ/T 164-2014及《节水型产品技术条件与管理通则》(GB/T18870-2011)的要求 5.其他：满足设计、施工规范及招标文件要 | 组 | 5 |  | 105.75 | 528.75
12 | 031004014025 |  | 地漏 DN100 | 1.名称：地漏 2.材质：按设计 3.型号、规格：按设计 4.安装方式：综合考虑 5.其他：满足使用及规范需求 | 个 | 1 |  | 140.07 | 140.07
13 | 030903009026 |  | 灭火器 | 1.名称：灭火器 3.型号、规格：磷酸铵盐干粉灭火器MF/ABC4*2 5.其他：满足设计、使用及规范需求 | 套 | 5 |  | 167.63 | 838.15
14 | 030807001014 |  | 闸阀 DN40 | 1.名称：闸阀 2.材质：铜 3.型号、规格：DN40 4.连接形式：详设计 5.其他：满足设计、施工规范及招标文件要求 | 个 | 1 |  | 97.65 | 97.65
15 | 031003001027 |  | 自动排气阀 DN15 | 1.名称：自动排气阀 2.材质：铜 3.型号、规格：DN15 4.连接形式：详设计 5.其他：满足设计、施工规范及招标文件要求 | 个 | 1 |  | 45.34 | 45.34
16 | 031003013816 |  | 水表 DN40 | 1.安装部位（室内外）：详设计 2.型号、规格：DN40 3.连接形式：综合考虑 4.附件配置：表前阀及配套附件 5.含自来水公司检测费 6.其他：满足设计、施工规范及招标文件要求 | 组 | 1 |  | 200.29 | 200.29
17 | 030807001014 |  | 减压阀 DN40 | 1.名称：减压阀 2.材质：铜 3.型号、规格：DN40 4.连接形式：详设计 5.其他：满足设计、施工规范及招标文件要求 | 个 | 1 |  | 1138.43 | 1138.43
合 计 | [8 empty] | 7338.69

## F.4 总价措施项目清单计价表(表-11)【第一住院大楼内~2
总价措施项目清单计价表
工程名称： |  | 13规范清单计价(2020定额)一般计税工程项目\第一住院大楼内天井搭建钢结构连廊【给排水工程】 |  |  | 标段：
序 号 | 项目编码 |  | 项目名称 | 计算基础 | 费率 （%） | 金额 （元） | 调整费率 (%) | 调整后 金额(元) | 备注
1 | 031302001001 |  | 安全文明施工费 |  |  | 324.99
1.1 | ① |  | 环境保护费 | 分部分项工程及单价措施项目(定额人工费+定额机械费) | 1.1 | 25.72
1.2 | ② |  | 文明施工费 | 分部分项工程及单价措施项目(定额人工费+定额机械费) | 2.5 | 58.45
1.3 | ③ |  | 安全施工费 | 分部分项工程及单价措施项目(定额人工费+定额机械费) | 3.9 | 91.18
1.4 | ④ |  | 临时设施费 | 分部分项工程及单价措施项目(定额人工费+定额机械费) | 6.4 | 149.64
2 | 031302004001 |  | 二次搬运费 |  |  | 5.38
3 | 031302008001 |  | 工程定位复测费 |  |  | 2.10
合 计 | [5 empty] | 332.47 | - | - | -

## G.1 其他项目清单计价汇总表(表-12)【第一住院大楼内~2
其他项目清单与计价汇总表
工程名称： | 13规范清单计价(2020定额)一般计税工程项目\第一住院大楼内天井搭建钢结构连廊【给排水工程】 | 标段：
序号 | 项 目 名 称 | 金额（元） | 结算金额(元) | 备注
1 | 暂列金额 | 76.71 |  | 明细详见表-12-1
2 | 暂估价
2.1 | 材料(工程设备)暂估价/结算价 | - |  | 明细详见表-12-2
2.2 | 专业工程暂估价/结算价 |  |  | 明细详见表-12-3
3 | 计日工 |  |  | 明细详见表-12-4
4 | 总承包服务费 |  |  | 明细详见表-12-5
合 计 |  | 76.71 |  | -

## G.2 暂列金额明细表(表-12-1)【第一住院大楼内天井~2
暂列金额明细表
工程名称： | 13规范清单计价(2020定额)一般计税工程项目\第一住院大楼内天井搭建钢结构连廊【给排水工程】 | 标段：
序号 | 项目名称 | 计量单位 | 暂定金额(元) | 备注
1 | 暂列金额 | 项 | 76.71
合 计 |  |  | 76.71 | -

## H 规费、税金项目清单计价表(表-13)【第一住院大楼内天~2
规费、税金项目计价表
工程名称： | 13规范清单计价(2020定额)一般计税工程项目\第一住院大楼内天井搭建钢结构连廊【给排水工程】 |  | 标段：
序号 | 项目名称 | 计算基础 | 计算基数 | 计算费率（％） | 金额(元)
1 | 规费 | 分部分项定额人工费+单价措施项目定额人工费 | 2311.36 | 9.34 | 215.88
2 | 销项增值税额 | 分部分项工程费+措施项目费+其他项目费+规费+按实计算费用+创优质工程奖补偿奖励费-按规定不计税的工程设备金额-除税甲供材料（设备）费 | 7963.75 | 9 | 716.74
3 | 附加税 | 分部分项工程费+措施项目费+其他项目费+规费+按实计算费用+创优质工程奖补偿奖励费-按规定不计税的工程设备金额-除税甲供材料（设备）费 | 7963.75 | 0.313 | 24.93
合计 |  |  |  |  | 957.55

## L.2 承包人提供主要材料和工程设备一览表(表-21)【第~2
承包人提供主要材料和工程设备一览表 （适用造价信息差额调整法）
工程名称： | 13规范清单计价(2020定额)一般计税工程项目\第一住院大楼内天井搭建钢结构连廊【给排水工程】 |  |  |  | 标段：
序号 | 名称、规格、型号 | 单位 | 数量 | 风险系数(%) |  | 基准单价(元) | 投标单价(元) | 发承包人确认单价(元) | 备注
1 | PVC-U雨水管 DN100 | m | 52.49 |  |  | 16.00
2 | PVC-U雨水管管件 DN100 | 个 | 3.066 |  |  | 9.24
3 | 87型雨水斗 DN100 | 个 | 6.06 |  |  | 26.16
4 | UPVC排水管 DN100 | m | 17.3 |  |  | 16.00
5 | UPVC排水管管件 DN100 | 个 | 21.051 |  |  | 9.24
6 | PPR冷水管 DN15 | m | 3.658 |  |  | 1.54
7 | PPR冷水管件 DN15 | 个 | 5.472 |  |  | 0.79
8 | PP-R冷水管 DN25 | m | 2.54 |  |  | 3.29
9 | PP-R冷水管管件 DN25 | 个 | 3.063 |  |  | 2.01
10 | PP-R冷水管 DN32 | m | 3.048 |  |  | 7.23
11 | PP-R冷水管管件 DN32 | 个 | 3.243 |  |  | 3.54
12 | PP-R冷水管 DN40 | m | 10.505 |  |  | 10.07
13 | PP-R冷水管管件 DN40 | 个 | 9.172 |  |  | 6.47
14 | 橡塑保温(难燃类B1级) | m | 0.103 |  |  | 1705.00
15 | 卫生间清洁池池（成套成品含附件） | 套 | 1 |  |  | 289.00
16 | 拖布池水嘴 DN15 | 个 | 1 |  |  | 20.00
17 | 卫生间地漏DN100 | 个 | 1.01 |  |  | 85.00
18 | 灭火器 | 个 | 5 |  |  | 160.00
19 | 闸阀 DN40 | 个 | 1.01 |  |  | 37.00
20 | 自动排气阀 DN15 | 个 | 1 |  |  | 19.75
21 | 截止阀 DN40 | 个 | 1 |  |  | 33.00
22 | 水表 DN40 | 个 | 1 |  |  | 110.51
23 | 减压阀 DN40 | 个 | 1 |  |  | 293.86