## C.2 工程项目招标控制价扉页(扉-2-1)
| 2023-3-28女单楼屋面防水及综合改造 | [5 empty] | 工程
招标控制价
招标控制价(小写): |  |  | 65573元
(大写): |  |  | 陆万伍仟伍佰柒拾叁元整
招 标 人：
(单位盖章)
法定代表人 或其授权人:
(签字或盖章)
编 制 人: |  |  |  |  | 复 核 人:
|  | (造价人员签字盖专用章) |  |  |  | (一级造价工程师签字盖专用章)
编 制 时 间: |  |  |  |  | 复 核 时 间:
扉-2

## D 工程计价总说明(表-01)
总 说 明
工程名称： | 2023-3-28女单楼屋面防水及综合改造
1.工程概况：2023-3-28女单楼屋面防水及综合改造 建设规模： 工程特征： 计划工期：详招标文件 施工现场实际情况：详招标文件 自然地理条件：详招标文件 环境保护要求：详招标文件 2.工程招标和专业工程发包范围：施工图范围内所有内容 3.工程量清单编制依据：《建设工程工程量清单计价规范》(GB50500-2013)、《房屋建筑与装饰工程工程量清单计算规范》(GB50854-2013)、2020年《四川省建设工程工程量清单计价定额》及配套文件。 4.工程质量、材料、施工等的特殊要求： 符合相关规范要求 5.其他需要说明的问题 一、项目特征中只列出了主要项目特征，其余特征详见设计图纸。

## E.2 单项工程招标控制价投标报价汇总表(表-03)
单项工程招标控制价/投标报价汇总表
工程名称： | 2023-3-28女单楼屋面防水及综合改造\单项工程1
序号 | 单位工程名称 | 金额(元) | 其中：（元）
|  |  | 暂估价 | 安全文明施工费 | 规费
1 | 建筑与装饰工程 | 65572.59 |  | 3424.90 | 1534.32
合 计 |  | 65572.59 |  | 3424.90 | 1534.32

## E.3 单位工程招标控制价投标报价汇总表(表-04-1)一般~
单位工程招标控制价/投标报价汇总表
（适用于一般计税方法）
工程名称： | 2023-3-28女单楼屋面防水及综合改造\单项工程1【建筑与装饰工程】 | 标段：
序号 | 汇总内容 | 金 额（元） | 其中:暂估价(元)
1 | 分部分项及单价措施项目 | 55011.13
1.1 | 空气能热水器机房 | 14249.48
1.2 | 晾衣棚 | 20580.63
1.3 | 防水 | 20181.02
1.4 | 单价措施项目
2 | 总价措施项目 | 3440.63 | -
2.1 | 其中：安全文明施工费 | 3424.90 | -
3 | 其他项目 |  | -
3.1 | 其中：暂列金额 |  | -
3.2 | 其中：专业工程暂估价 |  | -
3.3 | 其中：计日工 |  | -
3.4 | 其中：总承包服务费 |  | -
4 | 规费 | 1534.32 | -
5 | 创优质工程奖补偿奖励费 |  | -
6 | 税前不含税工程造价 | 59986.08 | -
6.1 | 其中：除税甲供材料（设备）费 |  | -
7 | 销项增值税额 | 5398.75 | -
8 | 附加税 | 187.76 | -
招标控制价/投标报价总价合计=税前不含税工程造价+销项增值税额+附加税 |  | 65572.59

## F.1.1 分部分项工程清单计价表(表-08)【建筑与装饰工~
分部分项工程清单与计价表
工程名称： |  | 2023-3-28女单楼屋面防水及综合改造\单项工程1【建筑与装饰工程】 |  |  |  | 标段：
序号 | 项目编码 |  | 项目名称 | 项目特征描述 | 计量 单位 | 工程量 | 金额（元）
[7 empty] | 综合单价 | 合价 | 其中
[9 empty] | 定额人工费 | 定额机械费 | 暂估价
空气能热水器机房
1 | 010606001028 |  | 镀锌方梁柱 | 1.钢材品种、规格 20mm厚50镀锌方管 | t | 0.199 | 5824.02 | 1158.98 | 102.42 | 29.82
2 | 011503001037 |  | 不锈钢管防盗栏 | 1.20mm 不锈钢管 | m | 19.7 | 390.46 | 7692.06 | 3455.77 | 128.84
3 | 010804005032 |  | 不锈钢门 | 1.门代号及洞口尺寸 1800*900简易不锈钢门 | 樘 | 1 | 566.30 | 566.30 | 52.75
4 | 010401012030 |  | 砖砌防水坎 | 1.零星砌砖名称、部位 2.砖品种、规格、强度等级 3.砂浆强度等级、配合比 | m3 | 0.47 | 649.04 | 305.05 | 106.59 | 0.37
5 | 010901003020 |  | 彩钢瓦顶面 | 1.彩钢瓦 | m2 | 42.25 | 107.15 | 4527.09 | 1605.92
|  |  | 分部小计 |  |  |  |  | 14249.48 | 5323.45 | 159.03
晾衣棚
6 | 010606001028 |  | 镀锌方梁柱 | 1.钢材品种、规格 20mm厚50镀锌方管 | t | 1.416 | 5824.02 | 8246.81 | 728.74 | 212.20
7 | 010507007033 |  | 水泥基础C25 | 1.构件的类型 柱下水泥基础C25；膨胀螺栓 M8*100*6；5mm钢板-Q235，做法详见施工图 | m3 | 0.18 | 41295.79 | 7433.24 | 2105.90 | 632.55
8 | 010901003020 |  | 投光耐力板 | 1.投光耐力板 | m2 | 52.48 | 93.38 | 4900.58 | 1994.76
|  |  | 分部小计 |  |  |  |  | 20580.63 | 4829.40 | 844.75
防水
9 | 011101006034 |  | 防水砂浆找平层 | 找平层厚度、砂浆配合比 20mm厚1:3水泥砂浆 | m2 | 267 | 22.68 | 6055.56 | 2731.41 | 24.03
10 | 010902001035 |  | 屋面卷材防水 | 1.卷材品种、规格、厚度 SBS卷材，做法详见施工图 2.防水层数 3.防水层做法 | m2 | 251 | 35.96 | 9025.96 | 2201.27
11 | 011101006036 |  | 40厚C25细石混凝土 | 找平层厚度、砂浆配合比 40厚C25细石混凝土，做法详见施工图 | m2 | 235 | 21.70 | 5099.50 | 1341.85 | 18.80
|  |  | 分部小计 |  |  |  |  | 20181.02 | 6274.53 | 42.83
合 计 | [7 empty] | 55011.13 | 16427.38 | 1046.61

## F.2.1 分部分项工程清单综合单价分析表(分页)(表-09~
综合单价分析表
工程名称： | 2023-3-28女单楼屋面防水及综合改造\单项工程1【建筑与装饰工程】 | [6 empty] | 标段：
项目编码 | (1) 010606001028 |  | 项目名称 |  | 镀锌方梁柱 |  | 计量单位 |  |  | t |  | 工程量 |  | 0.199
清单综合单价组成明细
定额编号 | 定额项目名称 | 定额 单位 | 数量 | 单价 | [5 empty] | 合价
|  |  |  | 人工费 | 材料费 | 机械费 | 管理费 |  | 利润 | 人工费 | 材料费 | 机械费 | 管理费 | 利润
MB0089 | 钢支撑 型钢 安装 | t | 1 | 564.21 | 4918.12 | 152.57 | 57.81 |  | 131.31 | 564.21 | 4918.12 | 152.57 | 57.81 | 131.31
小计 | [9 empty] | 564.21 | 4918.12 | 152.57 | 57.81 | 131.31
未计价材料费
清单项目综合单价 | [9 empty] | 5824.02
材 料 费 明 细 | 主要材料名称、规格、型号 | [5 empty] | 单位 |  | 数量 | 单价 （元） | 合价 （元） | 暂估单价 （元） |  | 暂估合价 （元）
| 成品型钢钢支撑 | [5 empty] | t |  | 1 | 4800.00 | 4800.00
| 二等锯材 | [5 empty] | m3 |  | 0.01 | 1850.00 | 18.50
| 焊条 综合 | [5 empty] | kg |  | 2.428 | 4.15 | 10.08
| 电焊丝 | [5 empty] | kg |  | 3.818 | 4.15 | 15.84
| 螺栓 综合 | [5 empty] | kg |  | 1.5 | 4.15 | 6.23
| 其他材料费 | [8 empty] | - | 67.49 | -
| 材料费小计 | [8 empty] | - | 4918.14 | -
项目编码 | (2) 011503001037 |  | 项目名称 |  | 不锈钢管防盗栏 |  | 计量单位 |  |  | m |  | 工程量 |  | 19.7
清单综合单价组成明细
定额编号 | 定额项目名称 | 定额 单位 | 数量 | 单价 | [5 empty] | 合价
|  |  |  | 人工费 | 材料费 | 机械费 | 管理费 |  | 利润 | 人工费 | 材料费 | 机械费 | 管理费 | 利润
AQ0062换 | 不锈钢管栏杆 栏板直线形 竖条式 | 10m2 | 0.19 | 1012.19 | 795.48 | 34.40 | 65.03 |  | 147.96 | 192.32 | 151.14 | 6.54 | 12.36 | 28.11
小计 | [9 empty] | 192.32 | 151.14 | 6.54 | 12.36 | 28.11
未计价材料费
清单项目综合单价 | [9 empty] | 390.46
材 料 费 明 细 | 主要材料名称、规格、型号 | [5 empty] | 单位 |  | 数量 | 单价 （元） | 合价 （元） | 暂估单价 （元） |  | 暂估合价 （元）
| 不锈钢钢管 φ20 | [5 empty] | m |  | 9.162 | 10.00 | 91.62
| 其他材料费 | [8 empty] | - | 59.52 | -
| 材料费小计 | [8 empty] | - | 151.14 | -
项目编码 | (3) 010804005032 |  | 项目名称 |  | 不锈钢门 |  | 计量单位 |  |  | 樘 |  | 工程量 |  | 1
清单综合单价组成明细
定额编号 | 定额项目名称 | 定额 单位 | 数量 | 单价 | [5 empty] | 合价
|  |  |  | 人工费 | 材料费 | 机械费 | 管理费 |  | 利润 | 人工费 | 材料费 | 机械费 | 管理费 | 利润
AH0094 | 不锈钢格栅门 | 100m2 | 0.0162 | 3569.48 | 30324.15 |  | 367.92 |  | 843.29 | 57.83 | 491.25 |  | 5.96 | 13.66
小计 | [9 empty] | 57.83 | 491.25 |  | 5.96 | 13.66
未计价材料费
清单项目综合单价 | [9 empty] | 566.30
材 料 费 明 细 | 主要材料名称、规格、型号 | [5 empty] | 单位 |  | 数量 | 单价 （元） | 合价 （元） | 暂估单价 （元） |  | 暂估合价 （元）
| 不锈钢格栅门 | [5 empty] | m2 |  | 1.6 | 300.00 | 480.00
| 铁件 | [5 empty] | kg |  | 0.496 | 4.50 | 2.23
| 不锈钢焊丝 | [5 empty] | kg |  | 0.096 | 13.28 | 1.27
| 其他材料费 | [8 empty] | - | 5.35 | -
| 材料费小计 | [8 empty] | - | 488.85 | -
项目编码 | (4) 010401012030 |  | 项目名称 |  | 砖砌防水坎 |  | 计量单位 |  |  | m3 |  | 工程量 |  | 0.47
清单综合单价组成明细
定额编号 | 定额项目名称 | 定额 单位 | 数量 | 单价 | [5 empty] | 合价
|  |  |  | 人工费 | 材料费 | 机械费 | 管理费 |  | 利润 | 人工费 | 材料费 | 机械费 | 管理费 | 利润
AD0085 | 零星砌砖 混合砂浆(细砂) M5 | 10m3 | 0.1 | 2486.28 | 3288.68 | 7.87 | 216.20 |  | 491.56 | 248.63 | 328.87 | 0.79 | 21.62 | 49.16
小计 | [9 empty] | 248.63 | 328.87 | 0.79 | 21.62 | 49.16
未计价材料费
清单项目综合单价 | [9 empty] | 649.04
材 料 费 明 细 | 主要材料名称、规格、型号 | [5 empty] | 单位 |  | 数量 | 单价 （元） | 合价 （元） | 暂估单价 （元） |  | 暂估合价 （元）
| 水泥混合砂浆(细砂) M5 | [5 empty] | m3 |  | 0.2142 | 298.10 | 63.85
| 标准砖 | [5 empty] | 千匹 |  | 0.5514 | 480.00 | 264.67
| 水泥 32.5 | [5 empty] | kg |  | [38.342] | 0.405 | (15.53)
| 石灰膏 | [5 empty] | m3 |  | [0.03] | 120.00 | (3.60)
| 细砂 | [5 empty] | m3 |  | [0.2485] | 180.00 | (44.73)
| 水 | [5 empty] | m3 |  | 0.122 | 2.80 | 0.34
| 其他材料费 | [8 empty] | - | 0.01 | -
| 材料费小计 | [8 empty] | - | 328.87 | -
项目编码 | (5) 010901003020 |  | 项目名称 |  | 彩钢瓦顶面 |  | 计量单位 |  |  | m2 |  | 工程量 |  | 42.25
清单综合单价组成明细
定额编号 | 定额项目名称 | 定额 单位 | 数量 | 单价 | [5 empty] | 合价
|  |  |  | 人工费 | 材料费 | 机械费 | 管理费 |  | 利润 | 人工费 | 材料费 | 机械费 | 管理费 | 利润
AJ0013换 | 阳光板屋面 铺在钢檩上 | 100m2 | 0.01 | 4167.50 | 5362.36 |  | 364.94 |  | 821.11 | 41.68 | 53.62 |  | 3.65 | 8.21
小计 | [9 empty] | 41.68 | 53.62 |  | 3.65 | 8.21
未计价材料费
清单项目综合单价 | [9 empty] | 107.15
材 料 费 明 细 | 主要材料名称、规格、型号 | [5 empty] | 单位 |  | 数量 | 单价 （元） | 合价 （元） | 暂估单价 （元） |  | 暂估合价 （元）
| 彩钢瓦 | [5 empty] | m2 |  | 1.0613 | 45.00 | 47.76
| 一等锯材 | [5 empty] | m3 |  | 0.0002 | 1850.00 | 0.37
| 橡皮垫条 大 | [5 empty] | m |  | 1.379 | 1.66 | 2.29
| 橡皮垫片 250宽 | [5 empty] | m |  | 0.46 | 1.74 | 0.80
| 铁钩 5厚 | [5 empty] | kg |  | 0.27 | 4.15 | 1.12
| 熟桐油 | [5 empty] | kg |  | 0.0671 | 6.64 | 0.45
| 防锈漆 | [5 empty] | kg |  | 0.133 | 5.81 | 0.77
| 螺栓 M12×40 | [5 empty] | kg |  | 0.033 | 4.15 | 0.14
| 其他材料费 | [8 empty] | - |  | -
| 材料费小计 | [8 empty] | - | 53.62 | -
项目编码 | (6) 010606001028 |  | 项目名称 |  | 镀锌方梁柱 |  | 计量单位 |  |  | t |  | 工程量 |  | 1.416
清单综合单价组成明细
定额编号 | 定额项目名称 | 定额 单位 | 数量 | 单价 | [5 empty] | 合价
|  |  |  | 人工费 | 材料费 | 机械费 | 管理费 |  | 利润 | 人工费 | 材料费 | 机械费 | 管理费 | 利润
MB0089 | 钢支撑 型钢 安装 | t | 1 | 564.21 | 4918.12 | 152.57 | 57.81 |  | 131.31 | 564.21 | 4918.12 | 152.57 | 57.81 | 131.31
小计 | [9 empty] | 564.21 | 4918.12 | 152.57 | 57.81 | 131.31
未计价材料费
清单项目综合单价 | [9 empty] | 5824.02
材 料 费 明 细 | 主要材料名称、规格、型号 | [5 empty] | 单位 |  | 数量 | 单价 （元） | 合价 （元） | 暂估单价 （元） |  | 暂估合价 （元）
| 成品型钢钢支撑 | [5 empty] | t |  | 1 | 4800.00 | 4800.00
| 二等锯材 | [5 empty] | m3 |  | 0.01 | 1850.00 | 18.50
| 焊条 综合 | [5 empty] | kg |  | 2.428 | 4.15 | 10.08
| 电焊丝 | [5 empty] | kg |  | 3.818 | 4.15 | 15.84
| 螺栓 综合 | [5 empty] | kg |  | 1.5 | 4.15 | 6.23
| 其他材料费 | [8 empty] | - | 67.47 | -
| 材料费小计 | [8 empty] | - | 4918.12 | -
项目编码 | (7) 010507007033 |  | 项目名称 |  | 水泥基础C25 |  | 计量单位 |  |  | m3 |  | 工程量 |  | 0.18
清单综合单价组成明细
定额编号 | 定额项目名称 | 定额 单位 | 数量 | 单价 | [5 empty] | 合价
|  |  |  | 人工费 | 材料费 | 机械费 | 管理费 |  | 利润 | 人工费 | 材料费 | 机械费 | 管理费 | 利润
AE0113换 | 现浇混凝土 小型构件 商品混凝土 C20 | 10m3 | 0.1 | 1318.16 | 3643.50 |  | 134.67 |  | 306.60 | 131.82 | 364.35 |  | 13.47 | 30.66
MB0128换 | 零星钢构件 | t | 0.933333 | 1267.67 | 4662.65 | 212.28 | 118.70 |  | 269.59 | 1183.16 | 4351.81 | 198.13 | 110.79 | 251.62
MB0135换 | 地脚螺栓安装 | 套 | 1000 | 11.51 | 15.90 | 3.32 | 1.20 |  | 2.73 | 11510.00 | 15900.00 | 3320.00 | 1200.00 | 2730.00
小计 | [9 empty] | 12824.98 | 20616.16 | 3518.13 | 1324.26 | 3012.28
未计价材料费
清单项目综合单价 | [9 empty] | 41295.79
材 料 费 明 细 | 主要材料名称、规格、型号 | [5 empty] | 单位 |  | 数量 | 单价 （元） | 合价 （元） | 暂估单价 （元） |  | 暂估合价 （元）
| 商品混凝土 C25 | [5 empty] | m3 |  | 1.005 | 360.00 | 361.80
| 水 | [5 empty] | m3 |  | 0.75 | 2.80 | 2.10
| 5mm钢板-Q235 | [5 empty] | t |  | 0.933333 | 4500.00 | 4200.00
| 二等锯材 | [5 empty] | m3 |  | 5.018667 | 1850.00 | 9284.53
| 焊条 综合 | [5 empty] | kg |  | 3.2303 | 4.15 | 13.41
| 电焊丝 | [5 empty] | kg |  | 503.1407 | 4.15 | 2088.03
| 带帽螺栓 综合 | [5 empty] | kg |  | 7.327 | 4.15 | 30.41
| 膨胀螺栓 M8*100*6 | [5 empty] | kg |  | 1000 | 4.50 | 4500.00
| 其他材料费 | [8 empty] | - | 135.88 | -
| 材料费小计 | [8 empty] | - | 20616.16 | -
项目编码 | (8) 010901003020 |  | 项目名称 |  | 投光耐力板 |  | 计量单位 |  |  | m2 |  | 工程量 |  | 52.48
清单综合单价组成明细
定额编号 | 定额项目名称 | 定额 单位 | 数量 | 单价 | [5 empty] | 合价
|  |  |  | 人工费 | 材料费 | 机械费 | 管理费 |  | 利润 | 人工费 | 材料费 | 机械费 | 管理费 | 利润
AJ0013换 | 阳光板屋面 铺在钢檩上 | 100m2 | 0.01 | 4167.50 | 3984.36 |  | 364.94 |  | 821.11 | 41.68 | 39.84 |  | 3.65 | 8.21
小计 | [9 empty] | 41.68 | 39.84 |  | 3.65 | 8.21
未计价材料费
清单项目综合单价 | [9 empty] | 93.38
材 料 费 明 细 | 主要材料名称、规格、型号 | [5 empty] | 单位 |  | 数量 | 单价 （元） | 合价 （元） | 暂估单价 （元） |  | 暂估合价 （元）
| 投光耐力板 | [5 empty] | m2 |  | 1.0604 | 32.00 | 33.93
| 一等锯材 | [5 empty] | m3 |  | 0.0002 | 1850.00 | 0.37
| 橡皮垫条 大 | [5 empty] | m |  | 1.378 | 1.66 | 2.29
| 橡皮垫片 250宽 | [5 empty] | m |  | 0.459 | 1.74 | 0.80
| 铁钩 5厚 | [5 empty] | kg |  | 0.269 | 4.15 | 1.12
| 熟桐油 | [5 empty] | kg |  | 0.067 | 6.64 | 0.44
| 防锈漆 | [5 empty] | kg |  | 0.133 | 5.81 | 0.77
| 螺栓 M12×40 | [5 empty] | kg |  | 0.033 | 4.15 | 0.14
| 其他材料费 | [8 empty] | - |  | -
| 材料费小计 | [8 empty] | - | 39.84 | -
项目编码 | (9) 011101006034 |  | 项目名称 |  | 防水砂浆找平层 |  | 计量单位 |  |  | m2 |  | 工程量 |  | 267
清单综合单价组成明细
定额编号 | 定额项目名称 | 定额 单位 | 数量 | 单价 | [5 empty] | 合价
|  |  |  | 人工费 | 材料费 | 机械费 | 管理费 |  | 利润 | 人工费 | 材料费 | 机械费 | 管理费 | 利润
AL0063 | 楼地面找平层 水泥砂浆(特细砂)厚度20mm 在填充材料上 1∶3 | 100m2 | 0.01 | 1121.22 | 992.37 | 9.18 | 44.37 |  | 101.02 | 11.21 | 9.92 | 0.09 | 0.44 | 1.01
小计 | [9 empty] | 11.21 | 9.92 | 0.09 | 0.44 | 1.01
未计价材料费
清单项目综合单价 | [9 empty] | 22.68
材 料 费 明 细 | 主要材料名称、规格、型号 | [5 empty] | 单位 |  | 数量 | 单价 （元） | 合价 （元） | 暂估单价 （元） |  | 暂估合价 （元）
| 水泥砂浆(特细砂) 1∶3 | [5 empty] | m3 |  | 0.0253 | 391.41 | 9.90
| 水泥 32.5 | [5 empty] | kg |  | [11.183] | 0.405 | (4.53)
| 特细砂 | [5 empty] | m3 |  | [0.02985] | 180.00 | (5.37)
| 水 | [5 empty] | m3 |  | 0.008 | 2.80 | 0.02
| 其他材料费 | [8 empty] | - |  | -
| 材料费小计 | [8 empty] | - | 9.92 | -
项目编码 | (10) 010902001035 |  | 项目名称 |  | 屋面卷材防水 |  | 计量单位 |  |  | m2 |  | 工程量 |  | 251
清单综合单价组成明细
定额编号 | 定额项目名称 | 定额 单位 | 数量 | 单价 | [5 empty] | 合价
|  |  |  | 人工费 | 材料费 | 机械费 | 管理费 |  | 利润 | 人工费 | 材料费 | 机械费 | 管理费 | 利润
AJ0022换 | 屋面卷材防水 SBS改性沥青卷材 | 100m2 | 0.01 | 961.54 | 2360.99 |  | 84.20 |  | 189.45 | 9.62 | 23.61 |  | 0.84 | 1.89
小计 | [9 empty] | 9.62 | 23.61 |  | 0.84 | 1.89
未计价材料费
清单项目综合单价 | [9 empty] | 35.96
材 料 费 明 细 | 主要材料名称、规格、型号 | [5 empty] | 单位 |  | 数量 | 单价 （元） | 合价 （元） | 暂估单价 （元） |  | 暂估合价 （元）
| SBS改性沥青卷材 | [5 empty] | m2 |  | 1.13 | 17.00 | 19.21
| CSPE 嵌缝油膏 330ml | [5 empty] | 支 |  | 0.298 | 9.56 | 2.85
| PVC聚氯乙烯粘合剂 | [5 empty] | kg |  | 0.658 | 1.00 | 0.66
| 改性沥青粘接剂 | [5 empty] | kg |  | 0.182 | 1.66 | 0.30
| 其他材料费 | [8 empty] | - | 0.59 | -
| 材料费小计 | [8 empty] | - | 23.61 | -
项目编码 | (11) 011101006036 |  | 项目名称 |  | 40厚C25细石混凝土 |  | 计量单位 |  |  | m2 |  | 工程量 |  | 235
清单综合单价组成明细
定额编号 | 定额项目名称 | 定额 单位 | 数量 | 单价 | [5 empty] | 合价
|  |  |  | 人工费 | 材料费 | 机械费 | 管理费 |  | 利润 | 人工费 | 材料费 | 机械费 | 管理费 | 利润
AL0078换 | 楼地面找平层 商品细石混凝土 厚度30mm C20 [+AL0079*2] | 100m2 | 0.01 | 625.52 | 1455.52 | 7.78 | 24.87 |  | 56.62 | 6.26 | 14.56 | 0.08 | 0.25 | 0.57
小计 | [9 empty] | 6.26 | 14.56 | 0.08 | 0.25 | 0.57
未计价材料费
清单项目综合单价 | [9 empty] | 21.70
材 料 费 明 细 | 主要材料名称、规格、型号 | [5 empty] | 单位 |  | 数量 | 单价 （元） | 合价 （元） | 暂估单价 （元） |  | 暂估合价 （元）
| 商品混凝土 C25 | [5 empty] | m3 |  | 0.0404 | 360.00 | 14.54
| 水 | [5 empty] | m3 |  | 0.004 | 2.80 | 0.01
| 其他材料费 | [8 empty] | - | 0.01 | -
| 材料费小计 | [8 empty] | - | 14.56 | -

## F.4 总价措施项目清单与计价表(表-11)【建筑与装饰工程】
总价措施项目清单与计价表
工程名称： | 2023-3-28女单楼屋面防水及综合改造\单项工程1【建筑与装饰工程】 |  |  | 标段：
序号 | 项目编码 | 项目名称 | 计算基础 | 费率 （%） | 金额 （元） | 调整费率 (%) | 调整后金额 (元) | 备注
定额(人工费+机械费)
1 | 011707001001 | 安全文明施工费 |  |  | 3424.90
1.1 | ① | 环境保护费 | 分部分项工程及单价措施项目(定额人工费+定额机械费) | 1.1 | 192.21
1.2 | ② | 文明施工费 | 分部分项工程及单价措施项目(定额人工费+定额机械费) | 4.6 | 803.80
1.3 | ③ | 安全施工费 | 分部分项工程及单价措施项目(定额人工费+定额机械费) | 7.9 | 1380.45
1.4 | ④ | 临时设施费 | 分部分项工程及单价措施项目(定额人工费+定额机械费) | 6 | 1048.44
2 | 011707002001 | 夜间施工增加费
3 | 011707003001 | 非夜间施工照明
4 | 011707004001 | 二次搬运费
5 | 011707005001 | 冬雨季施工增加费
6 | 011707006001 | 地上、地下设施、建筑物的临时保护设施
7 | 011707007001 | 已完工程及设备保护费
8 | 011707008001 | 工程定位复测费 |  |  | 15.73
合计 |  |  |  |  | 3440.63

## G.1 其他项目清单与计价汇总表(表-12)【建筑与装饰工程】
其他项目清单与计价汇总表
工程名称： | 2023-3-28女单楼屋面防水及综合改造\单项工程1【建筑与装饰工程】 | 标段：
序号 | 项 目 名 称 | 金额(元) | 结算金额（元） | 备注
1 | 暂列金额 |  |  | 明细详见表-12-1
2 | 暂估价
2.1 | 材料(工程设备)暂估价/结算价 | - |  | 明细详见表-12-2
2.2 | 专业工程暂估价/结算价 |  |  | 明细详见表-12-3
3 | 计日工 |  |  | 明细详见表-12-4
4 | 总承包服务费 |  |  | 明细详见表-12-5
合 计 |  |  | - | -

## K.2 承包人提供主要材料和工程设备一览表(表-20)【建筑~
承包人提供主要材料和工程设备一览表 （适用造价信息差额调整法）
工程名称： | 2023-3-28女单楼屋面防水及综合改造\单项工程1【建筑与装饰工程】 |  |  |  | 标段：
序号 | 名称、规格、型号 | 单位 | 数量 | 风险系数% |  | 基准单价(元) | 投标单价(元) | 发承包人确认单价(元) | 备注
1 | 铁件 | kg | 0.496 |  |  |  | 4.50
2 | 其他材料费 | 元 | 1611.494 |  |  |  | 1.00
3 | 水 | m3 | 3.159 |  |  |  | 2.80
4 | 水泥 32.5 | kg | 3003.775 |  |  |  | 0.405
5 | 熟桐油 | kg | 6.352 |  |  |  | 6.64
6 | 柴油(机械) | L | 10.243 |  |  |  | 8.00
7 | 一等锯材 | m3 | 0.019 |  |  |  | 1850.00
8 | 橡皮垫条 大 | m | 130.559 |  |  |  | 1.66
9 | 橡皮垫片 250宽 | m | 43.523 |  |  |  | 1.74
10 | 铁钩 5厚 | kg | 25.52 |  |  |  | 4.15
11 | 防锈漆 | kg | 12.571 |  |  |  | 5.81
12 | 螺栓 M12×40 | kg | 3.109 |  |  |  | 4.15
13 | 脚手架钢材 | kg | 63.334 |  |  |  | 4.15
14 | 锯材 综合 | m3 | 0.11 |  |  |  | 1850.00
15 | 二等锯材 | m3 | 0.919 |  |  |  | 1850.00
16 | 焊条 综合 | kg | 4.502 |  |  |  | 4.15
17 | 电焊丝 | kg | 96.731 |  |  |  | 4.15
18 | 成品型钢钢支撑 | t | 1.615 |  |  |  | 4800.00
19 | 螺栓 综合 | kg | 2.423 |  |  |  | 4.15
20 | 标准砖 | 千匹 | 0.259 |  |  |  | 480.00
21 | 石灰膏 | m3 | 0.014 |  |  |  | 120.00
22 | 细砂 | m3 | 0.117 |  |  |  | 180.00
23 | 不锈钢格栅门 | m2 | 1.6 |  |  |  | 300.00
24 | 不锈钢焊丝 | kg | 0.096 |  |  |  | 13.28
25 | 彩钢瓦 | m2 | 44.838 |  |  |  | 45.00
26 | 商品混凝土 C25 | m3 | 9.675 |  |  |  | 360.00
27 | 膨胀螺栓 M8*100*6 | kg | 180 |  |  |  | 4.50
28 | 带帽螺栓 综合 | kg | 1.319 |  |  |  | 4.15
29 | 5mm钢板-Q235 | t | 0.168 |  |  |  | 4500.00
30 | 投光耐力板 | m2 | 55.65 |  |  |  | 32.00
31 | 特细砂 | m3 | 7.97 |  |  |  | 180.00
32 | CSPE 嵌缝油膏 330ml | 支 | 74.873 |  |  |  | 9.56
33 | PVC聚氯乙烯粘合剂 | kg | 165.158 |  |  |  | 1.00
34 | 改性沥青粘接剂 | kg | 45.632 |  |  |  | 1.66
35 | SBS改性沥青卷材 | m2 | 283.63 |  |  |  | 17.00
36 | 不锈钢钢管 φ20 | m | 180.5 |  |  |  | 10.00