## B.2 工程项目招标控制价封面(封-2)
| 南河路5号7楼学生宿舍装修改造项目 |  | 工程
招标控制价
招 标 人:
(单位盖章)
造价咨询人:
(单位盖章)
封-2

## C.2 工程项目招标控制价扉页(扉-2)
| 南河路5号7楼学生宿舍装修改造项目 |  |  |  |  | 工程
招标控制价
招标控制价(小写): |  |  | 531571.52元
(大写): |  |  | 伍拾叁万壹仟伍佰柒拾壹元伍角贰分
招 标 人: |  |  |  | 造价咨询人:
|  | (单位盖章) |  |  | (单位盖章)
法定代表人 或其授权人: |  |  |  | 法定代表人 或其授权人:
|  | (签字或盖章) |  |  | (签字或盖章)
编 制 人: |  |  |  | 复 核 人:
|  | (造价人员签字盖专用章) |  |  | (一级造价工程师签字盖专用章)
编 制 时 间: |  |  |  | 复 核 时 间:
扉-2

## D 工程计价总说明(表-01)
总 说 明
工程名称： | 南河路5号7楼学生宿舍装修改造项目
1.工程概况 本工程为“南河路5号7楼学生宿舍装修改造项目”，主要内容包括：7楼室内部分地面、墙面、天棚区域改造，含7楼照明、插座、空调、网络布线；7楼热水供水及回水，7楼给排水,具体详设计图。 2.工程招标和专业工程发包范围：详招标文件。 3.工程量清单编制依据： (1)、清单规范：执行《建设工程工程量清单计价规范》（GB50500-2013）； (2)、 执行定额：2020年《四川省建设工程工程量清单计价定额》及其配套文件； (3)、国家行业主管部门颁布的现行施工验收规范标准以及工程技术标准； (4)、材料价格：《四川工程造价信息》2023年第3期，《绵阳工程造价信息》2022年10-11， 信息价中没有的材料价格参工程所在地材料市场价格等情况综合考虑执行； (5)、本清单依据《南河路5号办公大楼7楼改造项目》 及业主对工程量清单及预算控制计算与编制的提请答疑回复。 (6)、由建设单位提供的电子版图纸； (7)、施工现场情况、工程特点及常规施工方案 (8)、取费标准：人工费：按“川建价发〔2021〕4号”文中的绵阳市市区人工费调整系数调整；安全文明施工费：按四川省住房和城乡建设厅《四川省建设工程安全文明施工费计价管理办法》的通知川建发〔2017〕5号文件；四川省住房和城乡建设厅《关于调增工程施工扬尘污染防治费等安全文明施工费计取标准的通知》川建造价发〔2019〕180号文件规定市区建筑与装饰工程一般计税基本费率计取;规费：按Ⅰ档计取； 税金：四川省住房和城乡建设厅关于印发《建筑业营业税改征增值税四川省建设工程计价依据调整办法》调整的通知（川建造价发〔2019〕181号）计取；附加税按市区计取。 4.工程质量、材料、施工等的特殊要求： (1)、工程质量必须达到国家现行验收标准。 (2)、材料品质、规格必须符合设计要求。 (3)、工程材料技术指标和标准必须满足设计要求、符合施工规范及验评标准。 5.其他需说明的问题： （1）、工程量清单及其计价格式中所有要求签字、盖章的地方，必须由规定的单位和人员签字、盖章；投标人投标时按GB50500-2013《建设工程工程量清单计价规范》提供相应表格； （2）、工程量清单及其计价格式中的任何内容不得随意删除或涂改； （3）、工程量清单计价格式中列明的所有需要填报的单价和合价，投标人均应填报，未填报的单价和合价，视为此项费用已包含在工程量清单的其他单价和合价中； （4）、清单中项目特征中只列出主要项目特征，其余特征详见设计图纸及索引的有关通用图集、标准图集，相关规范、标准及工艺要求，其他特征及施工工序、工艺要求所发生的费用投标人均应包含在其填报的工程量清单单价和合价中； （5）、实际施工过程中与本工程量清单特征有变更的，按招标文件、合同约定的调整办法执行，所有分部分项工程以实际实施的工程量为准，投标人应踏勘现场，根据有关规范、规程，对照设计施工图自主报价； （6）、本工程所有材料质量、规格等技术要求，实施时确定采用哪家供应之前，应征求设计意见、且须经监理、建设方据供应商资料等，报请审批后方可运输进场，价格以投标报价不得调整； （7）、本工程所有钢筋，包括需要制作形成与设计施工图有关弧形构件相应的相适应的弧形钢筋增加的费用，均应综合在报价中，结算不得不得调整； （8）、 所有分项工程的场内、场外运输投标单位自行考虑；投标人投标时应详细踏勘现场，充分考虑各项措施费用； （9）、工程实施无论前、中、后，都应仔细、深入阅读施工图纸，查明规范及施工规程然后组织进料、施工及中检、验收；考虑本工程的实际情况及后期施工图深化设计、施工中可能发生的设计变更或清单有误，本工程暂列金额详见其他项目清单； （10）、工程概况中的“施工现场及变化情况”、“自然地理条件”、“环境保护要求”，投标人应深入现场考察并查阅当地有关部门规定和相关资料（招标人不组织现场介绍）； （11）、特别提示，投标人应仔细深入地阅读全套设计施工图，特别是各专业设计说明，注意所有分部分项工程实施的设备、装置、设施的规格型号（以及材料<半成品>的规格型号）和品质要求，商品砼及钢筋、安装使用的热浸镀锌钢管及支(吊)架热浸镀锌型钢等材料、设备，进场必须提供材质证明书、产品合格证等相关资料；特别要求注意结构混凝土材料耐久性基本要求，设计对氯、碱含量有严格的限制要求，所有水泥都须具有出厂质量证明书和试验报告单（特别是商品混凝土）其质量要求必须符合现行有关规范要求，实施过程要提供经监理审核业主审批的检测报告方得允许进场（凡涉及砼及钢筋砼的所有分项工程，特征描述不再重复提示）； （12）、所有分项工程的场内、场外运输投标单位自行考虑；投标人投标时应详细踏勘现场，充分考虑各项措施费用； （13）、投标人必须经过现场踏勘，根据现场施工条件，综合考虑该项目工程材料的垂直运输费。 (14)、强电施工,电施主材甲供，详清单项目特征标注； (15)、卫生洁具的型号、阀门材质图纸没有明确，清单中型号、材质暂定，最终由建设单位定； (16)、热水系统及给排水施工图纸中卫生间及洗澡间支管管径平面图标标注不清楚，相应工程量暂定，结算以现场为准。 （17）、本工程暂列金按5%计取。

## E.2 单项工程招标控制价投标报价汇总表(表-03)
单项工程招标控制价/投标报价汇总表
工程名称： | 南河路5号7楼学生宿舍装修改造项目\单项工程1
序号 | 单位工程名称 | 金额(元) | 其中：（元）
|  |  | 暂估价 | 安全文明施工费 | 规费
1 | 建筑与装饰工程 | 380642.01 |  | 14502.37 | 9166.10
2 | 安装工程 | 150929.51 |  | 5235.13 | 3290.16
合 计 |  | 531571.52 |  | 19737.50 | 12456.26

## E.3 单位工程招标控制价投标报价汇总表(表-04-1)一般~
单位工程招标控制价/投标报价汇总表
（适用于一般计税方法）
工程名称： | 南河路5号7楼学生宿舍装修改造项目\单项工程1【建筑与装饰工程】 | 标段：
序号 | 汇总内容 | 金 额（元） | 其中:暂估价(元)
1 | 分部分项及单价措施项目 | 307189.11
1.1 | 土石方工程 | 1461.79
1.2 | 砌筑工程 | 46567.39
1.3 | 金属结构工程 | 25800.32
1.4 | 门窗工程 | 24292.95
1.5 | 屋面及防水工程 | 5791.31
1.6 | 楼地面装饰工程 | 37138.11
1.7 | 墙、柱面装饰与隔断、幕墙工程 | 58791.89
1.8 | 天棚工程 | 47670.81
1.9 | 油漆、涂料、裱糊工程 | 22529.96
1.10 | 其他装饰工程 | 3083.88
1.11 | 拆除工程 | 11429.88
1.12 | 单价措施项目 | 22630.82
2 | 总价措施项目 | 15712.64 | -
2.1 | 其中：安全文明施工费 | 14502.37 | -
3 | 其他项目 | 16145.09 | -
3.1 | 其中：暂列金额 | 16145.09 | -
3.2 | 其中：专业工程暂估价 |  | -
3.3 | 其中：计日工 |  | -
3.4 | 其中：总承包服务费 |  | -
4 | 规费 | 9166.10 | -
5 | 创优质工程奖补偿奖励费 |  | -
6 | 税前不含税工程造价 | 348212.94 | -
6.1 | 其中：除税甲供材料（设备）费 |  | -
7 | 销项增值税额 | 31339.16 | -
8 | 附加税 | 1089.91 | -
招标控制价/投标报价总价合计=税前不含税工程造价+销项增值税额+附加税 |  | 380642.01

## F.1.1 分部分项工程清单计价表(表-08)【建筑与装饰工~
分部分项工程清单与计价表
工程名称： |  | 南河路5号7楼学生宿舍装修改造项目\单项工程1【建筑与装饰工程】 |  |  |  | 标段：
序号 | 项目编码 |  | 项目名称 | 项目特征描述 | 计量 单位 | 工程量 | 金额（元）
[7 empty] | 综合单价 | 合价 | 其中
[9 empty] | 定额人工费 | 定额机械费 | 暂估价
0101 土石方工程
1 | 010103002183 |  | 建渣外运 | 1.废弃料品种 ：拆除建渣 2.运距:场内运距、转运和建渣外弃堆场投标人自行考虑（包括弃置场地费用及弃土场机械平整等费用），结算不作调整 | m3 | 121.21 | 12.06 | 1461.79 | 298.18 | 807.26
|  |  | 分部小计 |  |  |  |  | 1461.79 | 298.18 | 807.26
0104 砌筑工程
2 | 010402001192 |  | 砌块墙 | 1.砌块品种、规格、强度等级 :加气混凝土砌块 2.墙体类型 3.砂浆强度等级:干混砌筑砂浆M15 | m3 | 81.2 | 573.49 | 46567.39 | 14587.58 | 8.93
|  |  | 分部小计 |  |  |  |  | 46567.39 | 14587.58 | 8.93
0106 金属结构工程
3 | 010607002210 |  | 不锈钢防护栏--两侧按0.7宽计算 | 1.材料品种、规格 ：1.2mm厚DN20不锈钢圆管 2.边框及立柱型钢品种、规格：1.5mm厚304不锈钢方管25*25 3.窗代号及洞口尺寸 :详设计图 | m2 | 125.8 | 205.09 | 25800.32 | 5138.93
|  |  | 分部小计 |  |  |  |  | 25800.32 | 5138.93
0108 门窗工程
4 | 010801002197 |  | 实木套装门 | 1.门代号及洞口尺寸：详设计衅 2.门材质：复合成品实木套装门（含门套） 3.报价提示：包含止门器、铰链、执手锁等五金配件，投标人综合考虑 | m2 | 41.37 | 495.35 | 20492.63 | 2237.70
5 | 010807001201 |  | 塑钢窗 | 1.窗代号及洞口尺寸 :详设计 2.框、扇材质 ：塑钢 3.玻璃品种、厚度：5mm普玻 4.详设计 | m2 | 3.24 | 235.66 | 763.54 | 119.43 | 5.12
6 | 010807004211 |  | 塑钢纱窗 | 1.窗代号及框的外围尺寸 ：详设计 2.框材质 ：塑钢 3.窗纱材料品种、规格：金钢纱 | m2 | 17.5 | 173.53 | 3036.78 | 270.38
|  |  | 分部小计 |  |  |  |  | 24292.95 | 2627.51 | 5.12
0109 屋面及防水工程
7 | 010903001199 |  | 墙面卷材防水 | 1.卷材品种、规格、厚度 ：EVA高分子防水卷材 1.5mm 2.高度：详设计 | m2 | 80.72 | 42.62 | 3440.29 | 848.37
8 | 010904001198 |  | 楼（地）面卷材防水 | 1.卷材品种、规格、厚度 ：EVA高分子防水卷材 1.5mm 2.详设计 | m2 | 57.85 | 40.64 | 2351.02 | 506.77
|  |  | 分部小计 |  |  |  |  | 5791.31 | 1355.14
0111 楼地面装饰工程
9 | 011102003202 |  | 块料楼地面300*300 | 1.保护层厚度、砂浆配合比 :50mm厚干混地面砂浆M20保护层 2.30厚干混地面砂浆M20找平层 3.面层材料品种、规格、颜色 ：300*300防滑地砖 | m2 | 57.85 | 171.17 | 9902.18 | 3035.97 | 8.10
10 | 011105003185 |  | 块料踢脚线 | 1.踢脚线高度 :200mm 2.粘贴层厚度、材料种类 ：8厚M20干混砂浆 3.面层材料品种、规格、颜色 :地砖踢脚线 4.详设计 | m2 | 73.41 | 120.28 | 8829.75 | 4140.32 | 1.47
11 | 011102003202 |  | 块料楼地面600*600 | 1.保护层厚度、砂浆配合比 :50mm厚干混地面砂浆M20保护层，表面刮糙 2.面层材料品种、规格、颜色 ：600*600防滑地砖 | m2 | 134.44 | 136.91 | 18406.18 | 5873.68 | 10.76
|  |  | 分部小计 |  |  |  |  | 37138.11 | 13049.97 | 20.33
0112 墙、柱面装饰与隔断、幕墙工程
12 | 011204003194 |  | 块料内墙面 | 1.墙体类型：砖砌体 2.底层厚度、砂浆配合比：13mm厚1：3水泥砂浆(干混抹灰砂浆M15)打底 3.贴结层厚度、材料种类：8mm厚干混抹灰砂浆，粘结剂粘贴 4.挂贴方式：粘贴 6.面层材料品种、规格、品牌、颜色：玻化砖300*600mm 7.缝宽、嵌缝材料种类：勾缝剂勾缝、缝宽5mm 9.磨光、酸洗、打蜡：棉纱清洁表面 | m2 | 182.55 | 162.35 | 29636.99 | 7707.26 | 3.65
13 | 011210005191 |  | 倍特板隔断隔断 | 1.隔断材料品种、规格、颜色 :12厚高密型倍特板 2.配件品种、规格：详设计图 | m2 | 72 | 295.84 | 21300.48 | 3811.68
14 | 011210006184 |  | 轻钢龙骨纸面石膏板隔墙 | 1.骨架、边框材料种类、规格 ：75系列轻钢龙骨，竖龙骨@400，横龙骨@600 2.隔板材料品种、规格、颜色 ：封双面12mm厚纸面石膏板 3.嵌缝、塞口材料品种：内墙防火吸音棉 4..详设计图 | m2 | 23.63 | 165.74 | 3916.44 | 894.40 | 116.50
15 | 011210006195 |  | 封门洞--石膏板 | 1.骨架、边框材料种类、规格 ：75系列轻钢龙骨，竖龙骨@400，横龙骨@600 2.隔板材料品种、规格、颜色 ：封双面12mm厚纸面石膏板 3.嵌缝、塞口材料品种：内墙防火吸音棉 4..详设计图 | m2 | 23.76 | 165.74 | 3937.98 | 899.32 | 117.14
|  |  | 分部小计 |  |  |  |  | 58791.89 | 13312.66 | 237.29
0113 天棚工程
16 | 011302001205 |  | 吊顶天棚 | 1.吊顶形式：不上人型，平面 2.龙骨材料种类、规格、中距：M68钢筋吊杆、双向吊点、中距600mm,装配式T型铝合金烤漆龙骨 3.面层材料品种、规格：600*600铝扣板吊顶 4. 详设计 | m2 | 192.29 | 96.41 | 18538.68 | 5564.87 | 7.69
17 | 011302001212 |  | 吊顶天棚 | 1.吊顶形式：不上人型，平面 2.龙骨材料种类、规格、中距：M68钢筋吊杆、双向吊点、中距600mm,装配式T型铝合金烤漆龙骨 3.面层材料品种、规格、品牌、颜色：600*600三防板 | m2 | 298.21 | 97.69 | 29132.13 | 7580.50 | 11.93
|  |  | 分部小计 |  |  |  |  | 47670.81 | 13145.37 | 19.62
0114 油漆、涂料、裱糊工程
18 | 011406001204 |  | 内墙及天棚乳胶漆 | 1.墙体基屋清理 2.刮腻子遍数:满刮石膏腻子一遍找平，满刮成品腻子膏两遍 3.油漆品种、刷漆遍数：乳胶底漆一遍，面漆两遍 4.颜色详设计图 | m2 | 1052.31 | 21.41 | 22529.96 | 11080.82
|  |  | 分部小计 |  |  |  |  | 22529.96 | 11080.82
0115 其他装饰工程
19 | 011505001206 |  | 人造石台面 | 1.材料品种、规格、品牌、颜色 :人造石台面 厚20mm 2.支架、配件品种、规格、品牌：详设计，综合单价已含，投标人综合考虑 | m2 | 4.08 | 397.02 | 1619.84 | 440.72 | 49.41
20 | 011505010207 |  | 明镜 | 1.镜面玻璃品种、规格 ：成品镜面 车边 2.框材质、断面尺寸 3.基层材料种类 :胶合板 4.详设计 | m2 | 7.68 | 190.63 | 1464.04 | 276.63
|  |  | 分部小计 |  |  |  |  | 3083.88 | 717.35 | 49.41
0116 拆除工程
21 | 011601001178 |  | 拆除砖墙体 | 1.砌体名称 ：砖砌体 2.砌体材质 ：实心砖 3.拆除高度 ：详设计图 | m3 | 24.04 | 80.12 | 1926.08 | 1549.14
22 | 011605001166 |  | 拆除原地面砖（含水泥砂浆粘结层) | 1.拆除的基层类型 :水泥砂浆粘结层 2.饰面材料种类：800*800地面砖 | m2 | 205.17 | 11.85 | 2431.26 | 1947.06 | 2.05
23 | 011605002169 |  | 拆除原踢脚砖 | 1.铲除原墙面踢脚砖 | m2 | 15.1 | 11.86 | 179.09 | 144.05
24 | 011605002170 |  | 拆除原墙面瓷砖（含水泥砂浆粘结层) | 1.拆除的基层类型 :水泥砂浆粘结层 2.饰面材料种类：墙面瓷砖 | m2 | 67.89 | 13.28 | 901.58 | 723.71 | 0.68
25 | 011606003167 |  | 拆除原天棚吊顶 | 1.拆除原天棚石膏板吊顶（含龙骨拆除） | m2 | 490.5 | 7.20 | 3531.60 | 2840.00
26 | 011607002171 |  | 拆除墙面防水层 | 1.拆除原墙面防水层 | m2 | 33.95 | 8.25 | 280.09 | 225.09
27 | 011607002172 |  | 地面防水层拆除 | 1.地面防水层拆除 | m2 | 39.02 | 8.25 | 321.92 | 258.70
28 | 011609002181 |  | 隔墙拆除 | 1.拆除隔墙的骨架种类 :轻钢龙骨 2.拆除隔墙的饰面种类：石膏板 | m2 | 34.97 | 10.04 | 351.10 | 279.06
29 | 011610001176 |  | 木质门拆除 | 1.室内高度：3.8m 2.门窗洞口尺寸:详设计图 | m2 | 58.8 | 15.33 | 901.40 | 725.00
30 | 011610002177 |  | 玻璃地弹门拆除 | 1.玻璃地弹门拆除 | m2 | 2.52 | 23.05 | 58.09 | 46.72
31 | 011610002208 |  | 拆除观察窗 | 1.室内高度 2.门窗洞口尺寸 | m2 | 23.76 | 23.05 | 547.67 | 440.51
|  |  | 分部小计 |  |  |  |  | 11429.88 | 9179.04 | 2.73
合 计 | [7 empty] | 284558.29 | 84492.55 | 1150.69

## F.1.2 单价措施项目清单计价表(表-08)【建筑与装饰工~
单价措施项目清单与计价表
工程名称： |  | 南河路5号7楼学生宿舍装修改造项目\单项工程1【建筑与装饰工程】 | [5 empty] | 标段：
序号 | 项目编码 |  | 项目名称 | 项目特征描述 | 计量 单位 | 工程量 | 金额（元）
[7 empty] | 综合单价 |  | 合价 | 其中
[10 empty] | 定额人工费 | 定额机械费 | 暂估价
脚手架工程
1 | 011701001216 |  | 综合脚手架 | 1．建筑结构形式 2．檐口高度 | m2
2 | 011701002217 |  | 外脚手架 | 1．搭设方式 2．搭设高度 3．脚手架材质 | m2
3 | 011701003218 |  | 里脚手架 | 1．搭设方式：里脚手架 2．搭设高度：详设计 3．脚手架材质：投标人自行考虑，结算不作调整 | m2 | 490.5 | 8.14 |  | 3992.67 | 2550.60 | 147.15
4 | 011701004219 |  | 悬空脚手架 | 1．搭设方式 2．悬挑宽度 3．脚手架材质 | m2
5 | 011701005220 |  | 挑脚手架 | 1．搭设方式 2．悬挑宽度 3．脚手架材质 | m
6 | 011701006221 |  | 满堂脚手架 | 1．搭设方式 2. 搭设高度 3．脚手架材质 | m2
7 | 011701007222 |  | 整体提升架 | 1．搭设方式及启动装置 2. 搭设高度 | m2
8 | 011701008223 |  | 外装饰吊篮 | 1．升降方式及启动装置 2. 搭设高度及吊篮型号 | m2
|  |  | 小计 | [5 empty] | 3992.67 | 2550.60 | 147.15
混凝土模板及支架（撑 ）
小计
垂直运输
9 | 011703001228 |  | 垂直运输 | 1. 建筑物建筑类型及结构形式：详设计 2. 建筑物檐口高度、层数： 详设计 3.投标人依据现场施工条件，综合考虑该部分费用 | 项 | 1 | 18638.15 |  | 18638.15 | 11095.01 | 4897.55
|  |  | 小计 | [5 empty] | 18638.15 | 11095.01 | 4897.55
超高施工增加
10 | 011704001229 |  | 超高施工增加 | 1. 建筑物建筑类型及结构形式 2. 建筑物檐口高度、层数 3.单层建筑物檐口高度超过20m，多层建筑物超过6层部分的建筑面积 | m2
小计
大型机械设备进出场及安拆
11 | 011705001230 |  | 大型机械设备进出场及安拆 | 1.机械设备名称 2.机械设备规格型号 | 台次
小计
施工排水、降水
12 | 011706001231 |  | 成井 | 1.成井方式 2.地层情况 3.成井直径 4.井（滤）管类型、直径 | m
13 | 011706002232 |  | 排水、降水 | 1.机械规格型号 2.降排水管规格 | 昼夜
小计
合 计 | [8 empty] | 22630.82 | 13645.61 | 5044.70

## F.4 总价措施项目清单与计价表(表-11)【建筑与装饰工程】
总价措施项目清单与计价表
工程名称： | 南河路5号7楼学生宿舍装修改造项目\单项工程1【建筑与装饰工程】 |  |  | 标段：
序号 | 项目编码 | 项目名称 | 计算基础 | 费率 （%） | 金额 （元） | 调整费率 (%) | 调整后金额 (元) | 备注
定额(人工费+机械费)
1 | 011707001208 | 安全文明施工费 |  |  | 14502.37
1.1 | ① | 环境保护费 | 分部分项工程及单价措施项目(定额人工费+定额机械费) | 1.1 | 1147.67
1.2 | ② | 文明施工费 | 分部分项工程及单价措施项目(定额人工费+定额机械费) | 2.7 | 2817.01
1.3 | ③ | 安全施工费 | 分部分项工程及单价措施项目(定额人工费+定额机械费) | 4.2 | 4382.01
1.4 | ④ | 临时设施费 | 分部分项工程及单价措施项目(定额人工费+定额机械费) | 5.9 | 6155.68
2 | 011707002209 | 夜间施工增加费 |  |  | 500.80
3 | 011707003210 | 非夜间施工照明
4 | 011707004211 | 二次搬运费 |  |  | 239.97
5 | 011707005212 | 冬雨季施工增加费 |  |  | 375.60
6 | 011707006213 | 地上、地下设施、建筑物的临时保护设施
7 | 011707007214 | 已完工程及设备保护费
8 | 011707008215 | 工程定位复测费 |  |  | 93.90
合计 |  |  |  |  | 15712.64

## G.2 暂列金额明细表(表-12-1)【建筑与装饰工程】
暂列金额明细表
工程名称： | 南河路5号7楼学生宿舍装修改造项目\单项工程1【建筑与装饰工程】 | 标段：
序号 | 项目名称 |  | 计量单位 | 暂定金额(元) | 备注
1 | 暂列金额 |  | 项 | 16145.09
合 计 |  |  |  | 16145.09 | -

## G.4 专业工程暂估价表(表-12-3)【建筑与装饰工程】
专业工程暂估价表
工程名称： | 南河路5号7楼学生宿舍装修改造项目\单项工程1【建筑与装饰工程】 |  | 标段：
序号 | 工程名称 | 工程内容 | 暂估金额(元) | 结算金额(元) | 差额±（元） | 备注
合 计 |  |  |  | - | - | -

## K.2 承包人提供主要材料和工程设备一览表(表-20)【建筑~
承包人提供主要材料和工程设备一览表 （适用造价信息差额调整法）
工程名称： | 南河路5号7楼学生宿舍装修改造项目\单项工程1【建筑与装饰工程】 |  |  |  | 标段：
序号 | 名称、规格、型号 | 单位 | 数量 | 风险系数% |  | 基准单价(元) | 投标单价(元) | 发承包人确认单价(元) | 备注
1 | 其他材料费 | 元 | 2693.048 |  |  |  | 1.00
2 | 柴油(机械) | L | 87.209 |  |  |  | 8.03
3 | 锯材 综合 | m3 | 0.131 |  |  |  | 1900.00
4 | 脚手架钢材 | kg | 6.278 |  |  |  | 4.15
5 | 水 | m3 | 18.279 |  |  |  | 3.13
6 | 轻钢龙骨 75×50 | m | 86.742 |  |  |  | 4.98
7 | 轻钢龙骨 75×40 | m | 50.718 |  |  |  | 4.15
8 | 螺栓 | 个 | 107.598 |  |  |  | 0.25
9 | 纸面石膏板 12mm厚 | m2 | 99.54 |  |  |  | 21.00
10 | 防火岩棉吸音板 | m2 | 49.77 |  |  |  | 46.00
11 | 木压条 15×40 | m | 0.016 |  |  |  | 9.43
12 | 加工铁件 | kg | 201.14 |  |  |  | 4.15
13 | 油漆溶剂油 200# | kg | 0.037 |  |  |  | 4.15
14 | 干混抹灰砂浆M15 | t | 4.309 |  |  |  | 405.00
15 | 复合成品实木装饰门带套 | m2 | 40.175 |  |  |  | 420.00
16 | 合页 | 副 | 73.692 |  |  |  | 1.25
17 | 膨胀螺栓 M8 | 套 | 300.564 |  |  |  | 0.24
18 | 膨胀螺栓(金属胀锚螺栓) M8×75 | 套 | 607.614 |  |  |  | 0.24
19 | 白水泥 | kg | 58.173 |  |  |  | 0.60
20 | 干混地面砂浆M20 | t | 26.407 |  |  |  | 400.00
21 | 彩釉地砖 300×300 | m2 | 74.868 |  |  |  | 31.00
22 | 乳胶漆底漆 | kg | 85.594 |  |  |  | 20.00
23 | 乳胶漆面漆 | kg | 204.851 |  |  |  | 23.00
24 | 12厚倍特板成品隔断 | m2 | 73.44 |  |  |  | 220.00
25 | 玻化砖300*600mm | m2 | 188.991 |  |  |  | 90.00
26 | 干混抹灰砂浆M20 | t | 1.26 |  |  |  | 415.00
27 | 铁件 | kg | 33.966 |  |  |  | 4.15
28 | EVA高分子防水卷材 1.5mm | m2 | 156.618 |  |  |  | 21.00
29 | CSPE 嵌缝油膏 330ml | 支 | 41.303 |  |  |  | 9.56
30 | PVC聚氯乙烯粘合剂 | kg | 114.483 |  |  |  | 1.00
31 | 铝合金方板龙骨 600×600 | m2 | 197.108 |  |  |  | 25.60
32 | 型钢 综合 | kg | 290.373 |  |  |  | 5.10
33 | 钢板网 | m2 | 4.403 |  |  |  | 5.81
34 | 角钢 综合 | kg | 86.395 |  |  |  | 4.50
35 | 红丹酚醛防锈漆 | kg | 0.403 |  |  |  | 12.50
36 | 电焊条 综合 | kg | 2.328 |  |  |  | 4.15
37 | 人造石板 厚20mm | m2 | 4.305 |  |  |  | 120.00
38 | 成品镜面 车边 | m2 | 9.062 |  |  |  | 70.00
39 | 胶合板 3mm | m2 | 8.064 |  |  |  | 9.60
40 | 不锈钢格栅窗 | m2 | 125.8 |  |  |  | 140.00
41 | 不锈钢焊丝 | kg | 6.29 |  |  |  | 13.28
42 | 塑钢推拉窗 | m2 | 3.052 |  |  |  | 185.00
43 | 膨胀螺栓(金属胀锚螺栓) M8×80 | 套 | 13.184 |  |  |  | 0.26
44 | 加气混凝土砌块 | m3 | 80.388 |  |  |  | 280.00
45 | 干混砌筑砂浆M15 | t | 11.181 |  |  |  | 365.00
46 | 防滑地砖 300×300 | m2 | 59.348 |  |  |  | 31.00
47 | 滑石粉 | kg |  |  |  |  | 0.34
48 | 腻子胶 | kg |  |  |  |  | 1.44
49 | 大白粉 | kg |  |  |  |  | 0.39
50 | 塑钢门窗纱扇 | m2 | 17.5 |  |  |  | 150.00
51 | 防滑地砖 600×600 | m2 | 137.76 |  |  |  | 35.00
52 | 装配式T形铝合金龙骨 | m2 | 500.31 |  |  |  | 18.00
53 | 预埋铁件 | kg | 196.2 |  |  |  | 4.15
54 | 立得时胶 | kg | 97.064 |  |  |  | 13.28
55 | 三防板 | m2 | 313.11 |  |  |  | 35.40

## E.3 单位工程招标控制价投标报价汇总表(表-04-1)一~1
单位工程招标控制价/投标报价汇总表
（适用于一般计税方法）
工程名称： | 南河路5号7楼学生宿舍装修改造项目\单项工程1【安装工程】 | 标段：
序号 | 汇总内容 | 金 额（元） | 其中:暂估价(元)
1 | 分部分项及单价措施项目 | 126326.39
1.1 | 电气设备安装工程 | 84203.48
1.2 | 建筑智能化工程 | 13961.91
1.3 | 给排水工程 | 23427.86
1.4 | 单价措施项目 | 4733.14
2 | 总价措施项目 | 5672.02 | -
2.1 | 其中：安全文明施工费 | 5235.13 | -
3 | 其他项目 | 6599.92 | -
3.1 | 其中：暂列金额 | 6599.92 | -
3.2 | 其中：专业工程暂估价 |  | -
3.3 | 其中：计日工 |  | -
3.4 | 其中：总承包服务费 |  | -
4 | 规费 | 3290.16 | -
5 | 创优质工程奖补偿奖励费 |  | -
6 | 税前不含税工程造价 | 141888.49 | -
6.1 | 其中：除税甲供材料（设备）费 | 44808.92 | -
7 | 销项增值税额 | 8737.16 | -
8 | 附加税 | 303.86 | -
招标控制价/投标报价总价合计=税前不含税工程造价+销项增值税额+附加税 |  | 150929.51

## F.1.1 分部分项工程清单计价表(表-08)【安装工程】
分部分项工程清单与计价表
工程名称： |  | 南河路5号7楼学生宿舍装修改造项目\单项工程1【安装工程】 |  |  |  | 标段：
序号 | 项目编码 |  | 项目名称 | 项目特征描述 | 计量 单位 | 工程量 | 金额（元）
[7 empty] | 综合单价 | 合价 | 其中
[9 empty] | 定额人工费 | 定额机械费 | 暂估价
0304 电气设备安装工程
1 | 030404017001 |  | 宿舍嵌入式配电箱 | 1.名称：宿舍嵌入式配电箱 2.型号：详宿舍房间配电箱系统图 3.接线端子材质、规格 ：综合考虑 4.端子板外部接线材质、规格 ：综合考虑 5.安装方式：暗装,底边距地1.6米 6.其他：包含墙体打洞及恢复箱体开孔，防火堵洞等 7.需满足国家相关标准、技术规范、施工说明及甲方现场要求为准 | 台 | 17 | 730.16 | 12412.72 | 2945.08 | 5.27
2 | 030404017002 |  | 开水间洗衣间配电箱 | 1.名称：开水间洗衣间配电箱 2.型号：详开水间、洗衣间配电箱系统图 3.接线端子材质、规格 ：综合考虑 4.端子板外部接线材质、规格 ：综合考虑 5.安装方式：暗装,底边距地1.6米 6.其他：包含墙体打洞及恢复箱体开孔，防火堵洞等 7.需满足国家相关标准、技术规范、施工说明及甲方现场要求为准 | 台 | 1 | 1383.71 | 1383.71 | 184.22 | 0.31
3 | 030404017080 |  | 7楼电表箱 | 1.名称：7楼电表箱 2.型号：详海关大楼7楼电表箱用电系统图 3.接线端子材质、规格 ：综合考虑 4.端子板外部接线材质、规格 ：综合考虑 5.安装方式：暗装,底边距地1.4米 6.其他：包含墙体打洞及恢复箱体开孔，防火堵洞等 7.需满足国家相关标准、技术规范、施工说明及甲方现场要求为准 | 台 | 1 | 5458.92 | 5458.92 | 469.76 | 6.61
4 | 030412005006 |  | LED面板灯 600*300 32W | 1.名称：LED面板灯 2.型号：600*300 32W 3.安装形式：嵌入式 4.其他：需满足国家相关标准、技术规范、施工说明及甲方现场要求为准 | 套 | 3 | 140.08 | 420.24 | 89.37
5 | 030412005007 |  | LED面板灯 600*600 48W | 1.名称：LED面板灯 2.型号：600*600 48W 3.安装形式：嵌入式 4.其他：需满足国家相关标准、技术规范、施工说明及甲方现场要求为准 | 套 | 36 | 186.02 | 6696.72 | 1318.68
6 | 030412004008 |  | LED筒灯 φ75 3W | 1.名称：筒灯 2.规格、型号：φ75 3W 3.安装方式：嵌入安装 4.其他：需满足国家相关标准、技术规范、施工说明及甲方现场要求为准 | 套 | 10 | 67.40 | 674.00 | 154.20
7 | 030404036009 |  | 嵌入式空调接线 | 1.名称：嵌入式空调接线 | 台 | 17 | 24.58 | 417.86 | 235.62
8 | 030404035010 |  | 五孔插座 250V 10A | 1.名称：五孔插座 2.型号 规格：250V 10A 3.安装方式：底距地1.1米 4.其他：需满足国家相关标准、技术规范、施工说明及甲方现场要求为准 | 个 | 170 | 22.05 | 3748.50 | 1336.20
9 | 030404034011 |  | 双联单控开关 250V 10A | 1.名称：双联单控开关 2.规格：250V 10A 3.安装方式：底距地1.3m暗装 4.其他：需满足国家相关标准、技术规范、施工说明及甲方现场要求为准 | 个 | 23 | 22.13 | 508.99 | 146.28
10 | 030411001012 |  | 配管 PVC20 | 1.名称：电气配管 2.材质：难燃PVC电线管 3.规格：PVC20 4.配置形式及部位：砖、混凝土结构暗配 含剔槽及恢复 5.其他：需满足国家相关标准、技术规范、施工说明及甲方现场要求为准 | m | 261.8 | 15.20 | 3979.36 | 2560.40
11 | 030411001013 |  | 配管 PVC20 | 1.名称：电气配管 2.材质：难燃PVC电线管 3.规格：PVC20 4.配置形式及部位：吊顶内 5.其他：需满足国家相关标准、技术规范、施工说明及甲方现场要求为准 | m | 447.35 | 10.19 | 4558.50 | 2675.15
12 | 030411001014 |  | 配管 PVC32 | 1.名称：电气配管 2.材质：难燃PVC电线管 3.规格：PVC32 4.配置形式及部位：砖、混凝土结构暗配 含剔槽及恢复 5.其他：需满足国家相关标准、技术规范、施工说明及甲方现场要求为准 | m | 64.8 | 18.66 | 1209.17 | 686.23
13 | 030411001015 |  | 配管 PVC32 | 1.名称：电气配管 2.材质：难燃PVC电线管 3.规格：PVC32 4.配置形式及部位：吊顶内 5.其他：需满足国家相关标准、技术规范、施工说明及甲方现场要求为准 | m | 410.93 | 13.65 | 5609.19 | 2790.21
14 | 030411001016 |  | 配管 PVC50 | 1.名称：电气配管 2.材质：难燃PVC电线管 3.规格：PVC50 4.配置形式及部位：砖、混凝土结构暗配 含剔槽及恢复 5.其他：需满足国家相关标准、技术规范、施工说明及甲方现场要求为准 | m | 3.6 | 27.77 | 99.97 | 43.24 | 0.32
15 | 030411001017 |  | 配管 PVC50 | 1.名称：电气配管 2.材质：难燃PVC电线管 3.规格：PVC50 4.配置形式及部位：吊顶内 5.其他：需满足国家相关标准、技术规范、施工说明及甲方现场要求为准 | m | 11.47 | 18.74 | 214.95 | 84.30
16 | 030411006019 |  | 暗装灯头接线盒 | 1.名称：暗装灯头接线盒 2.材质：PVC 3.安装形式：吊顶内安装 4.其他：需满足国家相关标准、技术规范、施工说明及甲方现场要求为准 | 个 | 66 | 7.41 | 489.06 | 227.70
17 | 030411006020 |  | 暗装86型PVC开关（插座）盒 | 1.名称：开关（插座）盒 2.材质：PVC 3.规格：86型 4.安装形式：砖砼内暗敷设 含打洞及恢复 5.其他：需满足国家相关标准、技术规范、施工说明及甲方现场要求为准 | 个 | 193 | 11.10 | 2142.30 | 1204.32 | 17.37
18 | 030411004021 |  | 配线 WDZ-BV-2.5mm2 | 1.配线形式：管内穿线 2.导线型号、材质、规格：WDZ-BV-2.5mm2 3.敷设部位或线制：照明线路 4.其他：需满足国家相关标准、技术规范、施工说明及甲方现场要求为准 | m | 753.81 | 3.49 | 2630.80 | 693.51
19 | 030411004023 |  | 配线 WDZ-BV-4mm2 | 1.配线形式：管内穿线 2.导线型号、材质、规格：WDZ-BV-4mm2 3.敷设部位或线制：动力线路 4.其他：需满足国家相关标准、技术规范、施工说明及甲方现场要求为准 | m | 1526.64 | 14.33 | 21876.75 | 1236.58
20 | 030411004024 |  | 配线 WDZ-BV-6mm2 | 1.配线形式：管内穿线 2.导线型号、材质、规格：WDZ-BV-6mm2 3.敷设部位或线制：动力线路 4.其他：需满足国家相关标准、技术规范、施工说明及甲方现场要求为准 | m | 1503.69 | 5.94 | 8931.92 | 1217.99
21 | 030411004025 |  | 配线 WDZ-BV-10mm2 | 1.配线形式：管内穿线 2.导线型号、材质、规格：WDZ-BV-10mm2 3.敷设部位或线制：动力线路 4.其他：需满足国家相关标准、技术规范、施工说明及甲方现场要求为准 | m | 82.85 | 8.93 | 739.85 | 76.22
|  |  | 分部小计 |  |  |  |  | 84203.48 | 20375.26 | 29.88
0305 建筑智能化工程
22 | 030502012031 |  | 网络插座 | 1.名称：网络插座 2.类别：RJ45 五类 3.规格：86型 4.安装方式：底边距地2米 | 个 | 17 | 39.70 | 674.90 | 122.40
23 | 030411006032 |  | 暗装86型PVC插座盒 | 1.名称：插座盒 2.材质：PVC 3.规格：86型 4.安装形式：砖砼内暗敷设 含打洞及恢复 | 个 | 17 | 11.10 | 188.70 | 106.08 | 1.53
24 | 030411001033 |  | 配管 PVC20 | 1.名称：弱电配管 2.材质：难燃PVC电线管 3.规格：PVC20 4.配置形式及部位：砖、混凝土结构暗配 含钻孔、剔槽及恢复 5.其他：需满足国家相关标准、技术规范、施工说明及甲方现场要求为准 | m | 51 | 20.33 | 1036.83 | 668.61 | 4.59
25 | 030411001034 |  | 配管 PVC20 | 1.名称：弱电配管 2.材质：难燃PVC电线管 3.规格：PVC20 4.配置形式及部位：吊顶内 5.其他：需满足国家相关标准、技术规范、施工说明及甲方现场要求为准 | m | 415.64 | 10.19 | 4235.37 | 2485.53
26 | 030502005035 |  | 超五类电缆 UTP5e-4*2*0.5 | 1.名称：超五类电缆 2.型号 规格：UTP5e-4*2*0.5 3.敷设方式：穿管 4.其他：含双绞线缆链路测试 | m | 535.66 | 14.29 | 7654.58 | 3246.10 | 1928.38
27 | 030502019084 |  | 双绞线缆测试 | 1.测试类别：网络电缆 2.测试内容：满足设计及相关规范 | 链路 | 17 | 10.09 | 171.53 | 76.50 | 60.69
|  |  | 分部小计 |  |  |  |  | 13961.91 | 6705.22 | 1995.19
0310 给排水工程
28 | 031001006041 |  | PP-R塑料给水管 De20 S5 1.25MPa | 1.安装部位：户内支管 2.介质：给水 3.材质、规格：PP-R De20 S5 1.25MPa 4.连接形式：热熔 含配套管件 5.压力试验及吹、洗设计要求：满足设计及规范 | m | 32.26 | 22.06 | 711.66 | 378.09 | 3.23
29 | 031001006045 |  | PP-R塑料给水管 De63 S5 1.25MPa | 1.安装部位：户内支管 2.介质：给水 3.材质、规格：PP-R De63 S5 1.25MPa 4.连接形式：热熔 含配套管件 5.压力试验及吹、洗设计要求：满足设计及规范 | m | 48.59 | 65.92 | 3203.05 | 976.66 | 8.26
30 | 031001006049 |  | PVC-U排水管 DN50 | 1.安装部位：室内 2.介质：室内排水 3.材质：PVC-U排水管 4.规格：DN50 5.连接形式：承插粘接 含配套管件 | m | 9.5 | 28.12 | 267.14 | 137.47
31 | 031001006050 |  | PVC-U排水管 DN75 | 1.安装部位：室内 2.介质：室内排水 3.材质：PVC-U排水管 4.规格：DN75 5.连接形式：承插粘接 含配套管件 | m | 8 | 48.15 | 385.20 | 155.04
32 | 031001006051 |  | PVC-U排水管 DN100 | 1.安装部位：室内 2.介质：室内排水 3.材质：PVC-U排水管 4.规格：DN100 5.连接形式：承插粘接 含配套管件 | m | 46.65 | 71.22 | 3322.41 | 1007.64 | 0.47
33 | 031003001081 |  | 全铜截止阀 1.0MPa DN15 | 1.类型：截止阀 2.材质：全铜 3.规格、压力等级：1.0MPa DN15 4.连接形式：丝接 | 个 | 27 | 40.80 | 1101.60 | 281.07 | 22.68
34 | 031004014066 |  | 不锈钢地漏 DN50 | 1.名称：不锈钢地漏 2.型号、规格：DN50 3.其他：水封深度均不得小于50mm | 个 | 3 | 57.86 | 173.58 | 52.32
35 | 031004003068 |  | 台下式洗脸盆 | 1.名称：台下式洗脸盆 2.规格、类型：甲方定 4.附件名称、数量：带感应式冲洗阀 | 组 | 8 | 536.06 | 4288.48 | 566.40 | 0.64
36 | 031004008069 |  | 污水池 09S304/P20 | 1.名称：污水池 2.规格、类型：09S304/P20 | 组 | 2 | 153.72 | 307.44 | 73.92 | 0.08
37 | 031004006070 |  | 低水箱蹲式大便器带水封 09S304/P86 | 1.名称：低水箱蹲式大便器带水封 2.规格、类型：09S304/P86 | 组 | 10 | 347.29 | 3472.90 | 918.20 | 0.30
38 | 031004007071 |  | 感应式落地小便器 09S304/P109 | 1.名称：落地小便器 2.规格、类型：09S304/P109 4.附件名称、数量：感应式冲洗阀 | 组 | 3 | 696.14 | 2088.42 | 125.79 | 0.09
39 | 031002003072 |  | 阻火圈 DN100 | 1.名称：阻火圈 2.材质：综合 3.规格：DN100 4.其他：详设计及规范 | 个 | 3 | 29.03 | 87.09 | 34.65 | 0.24
40 | 031002003082 |  | 钢套管 DN50 | 1.名称、类型：钢套管 2.材质：钢管 3.规格：DN50 | 个 | 21 | 37.11 | 779.31 | 335.16 | 15.75
41 | 031002003074 |  | 钢套管 DN80 | 1.名称、类型：钢套管 2.材质：钢管 3.规格：DN80 | 个 | 10 | 67.40 | 674.00 | 284.40 | 9.20
42 | 030413003075 |  | 机械钻孔 孔径 63mm以内 | 1.名称：机械钻孔 2.规格：63以内 3.填充（恢复）方式：满足设计及规范 | 个 | 21 | 9.84 | 206.64 | 127.68 | 4.83
43 | 030413003083 |  | 机械钻孔 孔径 132mm以内 | 1.名称：机械钻孔 2.规格：132以内 3.填充（恢复）方式：满足设计及规范 | 个 | 10 | 54.46 | 544.60 | 397.40 | 4.40
44 | 031208002078 |  | 管道绝热 | 1绝热材料品种：橡塑海绵难燃B1级 2.绝热厚度：30mm 3.管道外径：57 4.保护层：表面包铝箔,厚度不低于0.2mm | m3 | 0.29 | 3402.19 | 986.64 | 270.73
45 | 031002001079 |  | 管道支架 | 1.材质：碳钢 2.管架形式：综合 03S402 3.除锈 刷漆：除锈后刷樟丹漆两道,灰色调和漆两道 | Kg | 30 | 27.59 | 827.70 | 366.90 | 104.40
|  |  | 分部小计 |  |  |  |  | 23427.86 | 6489.52 | 174.57
合 计 | [7 empty] | 121593.25 | 33570.00 | 2199.64

## F.1.2 单价措施项目清单计价表(表-08)【安装工程】
单价措施项目清单与计价表
工程名称： |  | 南河路5号7楼学生宿舍装修改造项目\单项工程1【安装工程】 | [5 empty] | 标段：
序号 | 项目编码 |  | 项目名称 | 项目特征描述 | 计量 单位 | 工程量 | 金额（元）
[7 empty] | 综合单价 |  | 合价 | 其中
[10 empty] | 定额人工费 | 定额机械费 | 暂估价
专业措施项目
1 | 031301017008 |  | 脚手架搭拆 | 投标人自行考虑，结算不做调整 | 项 | 1 | 2013.97 |  | 2013.97 | 704.89 | 100.69
2 | 011703001009 |  | 垂直运输 | 1.按定额规定计取 | 项 | 1 | 2719.17 |  | 2719.17 | 951.71 | 135.96
|  |  | 小计 | [5 empty] | 4733.14 | 1656.60 | 236.65
合 计 | [8 empty] | 4733.14 | 1656.60 | 236.65

## F.4 总价措施项目清单与计价表(表-11)【安装工程】
总价措施项目清单与计价表
工程名称： | 南河路5号7楼学生宿舍装修改造项目\单项工程1【安装工程】 |  |  | 标段：
序号 | 项目编码 | 项目名称 | 计算基础 | 费率 （%） | 金额 （元） | 调整费率 (%) | 调整后金额 (元) | 备注
定额(人工费+机械费)
1 | 031302001001 | 安全文明施工费 |  |  | 5235.13
1.1 | ① | 环境保护费 | 分部分项工程及单价措施项目(定额人工费+定额机械费) | 1.1 | 414.29
1.2 | ② | 文明施工费 | 分部分项工程及单价措施项目(定额人工费+定额机械费) | 2.5 | 941.57
1.3 | ③ | 安全施工费 | 分部分项工程及单价措施项目(定额人工费+定额机械费) | 3.9 | 1468.85
1.4 | ④ | 临时设施费 | 分部分项工程及单价措施项目(定额人工费+定额机械费) | 6.4 | 2410.42
2 | 031302002002 | 夜间施工增加费 |  |  | 180.78
3 | 031302003003 | 非夜间施工增加
4 | 031302004004 | 二次搬运费 |  |  | 86.62
5 | 031302005005 | 冬雨季施工增加费 |  |  | 135.59
6 | 031302006006 | 已完工程及设备保护费
7 | 031302008007 | 工程定位复测费 |  |  | 33.90
合计 |  |  |  |  | 5672.02

## G.2 暂列金额明细表(表-12-1)【安装工程】
暂列金额明细表
工程名称： | 南河路5号7楼学生宿舍装修改造项目\单项工程1【安装工程】 | 标段：
序号 | 项目名称 |  | 计量单位 | 暂定金额(元) | 备注
1 | 暂列金额 |  | 项 | 6599.92
合 计 |  |  |  | 6599.92 | -

## G.4 专业工程暂估价表(表-12-3)【安装工程】
专业工程暂估价表
工程名称： | 南河路5号7楼学生宿舍装修改造项目\单项工程1【安装工程】 |  | 标段：
序号 | 工程名称 | 工程内容 | 暂估金额(元) | 结算金额(元) | 差额±（元） | 备注
合 计 |  |  |  | - | - | -

## K.2 承包人提供主要材料和工程设备一览表(表-20)【安装~
承包人提供主要材料和工程设备一览表 （适用造价信息差额调整法）
工程名称： | 南河路5号7楼学生宿舍装修改造项目\单项工程1【安装工程】 |  |  |  | 标段：
序号 | 名称、规格、型号 | 单位 | 数量 | 风险系数% |  | 基准单价(元) | 投标单价(元) | 发承包人确认单价(元) | 备注
1 | 洗脸盆排水附件 | 套 | 8.08 |  |  |  | 12.000
2 | 存水弯 塑料 S型 dn50 | 个 | 2.02 |  |  |  | 12.000
3 | 金属软管 D15 | 根 | 26.26 |  |  |  | 12.000
4 | 角型阀(带铜活) DN15 | 个 | 26.26 |  |  |  | 12.000
5 | 小便器冲水连接管 DN15 | 根 | 3.03 |  |  |  | 12.000
6 | PP-R塑料给水管热熔管件 De63 S5 1.25MPa | 个 | 32.021 |  |  |  | 18.000
7 | 酚醛调和漆 各色 | kg | 0.45 |  |  |  | 9.050
8 | PVC-U排水管 DN75 | m | 7.84 |  |  |  | 9.50
9 | 醇酸防锈漆 C53-1 | kg | 0.633 |  |  |  | 10.500
10 | 排水栓 DN50 | 套 | 3.03 |  |  |  | 12.000
11 | PVC-U排水管 DN100 | m | 44.318 |  |  |  | 18.500
12 | PVC-U塑料排水管粘接管件 DN75 | 个 | 7.08 |  |  |  | 14.84
13 | 阻火圈 DN100 | 个 | 3 |  |  |  | 9.600
14 | PVC-U塑料排水管粘接管件 DN100 | 个 | 53.927 |  |  |  | 21.50
15 | 洗脸盆托架 | 副 | 8.08 |  |  |  | 16.000
16 | PP-R塑料给水管 De20 S5 1.25MPa | m | 32.776 |  |  |  | 3.30
17 | PVC-U排水粘接管件 DN50 | 个 | 6.555 |  |  |  | 4.98
18 | 难燃塑料管 PVC32 | m | 532.818 |  |  |  | 3.80
19 | 86型PVC开关（插座）盒 | 个 | 214.2 |  |  |  | 1.60
20 | 难燃塑料管 PVC20 | m | 1316.885 |  |  |  | 1.80
21 | PVC灯头接线盒 | 个 | 67.32 |  |  |  | 1.60
22 | 难燃塑料管 PVC50 | m | 16.878 |  |  |  | 7.50
23 | 长颈水嘴 DN15 | 个 | 2.02 |  |  |  | 8.000
24 | PP-R塑料给水管热熔管件 De20 S5 1.25MPa | 个 | 49.035 |  |  |  | 2.10
25 | 铝箔 0.2mm | m2 | 15.078 |  |  |  | 8.050
26 | 型钢 | kg | 31.5 |  |  |  | 5.150
27 | 感应式水龙头 | 个 | 8.08 |  |  |  | 256.000
28 | 排水栓带链堵 | 套 | 2.02 |  |  |  | 6.400
29 | 橡塑海绵难燃B1级 | m3 | 0.29 |  |  |  | 1200.000
30 | 落地小便器 | 个 | 3.03 |  |  |  | 120.000
31 | 焊接钢管 DN80 | m | 3.18 |  |  |  | 40.450
32 | 埋入式感应控制器 | 个 | 3.03 |  |  |  | 480.000
33 | 不锈钢地漏 DN50 | 个 | 3.03 |  |  |  | 28.000
34 | PVC-U排水管 DN50 | m | 9.614 |  |  |  | 5.50
35 | PP-R塑料给水管 De63 S5 1.25MPa | m | 49.367 |  |  |  | 27.000
36 | 瓷蹲式大便器 | 个 | 10.1 |  |  |  | 72.000
37 | 瓷蹲式大便器低水箱及配件 | 套 | 10.1 |  |  |  | 96.000
38 | 污水池 | 套 | 2.02 |  |  |  | 64.000
39 | 台下式洗脸盆 | 个 | 8.08 |  |  |  | 96.000
40 | 水泥 32.5 | kg | 1276.176 |  |  |  | 0.435
41 | 柴油(机械) | L | 52.799 |  |  |  | 5.070
42 | 水 | m3 | 0.251 |  |  |  | 3.050
43 | 全铜截止阀 1.0MPa DN15 | 个 | 27.27 |  |  |  | 18.00
44 | 焊接钢管 DN50 | m | 6.678 |  |  |  | 28.52
45 | 7楼电表箱 | 台 | 1 |  |  |  | 4560.00