## B.1 工程项目招标控制价封面(封-2)
| 绵阳市中心医院移植ICU改造项目 |  |  | 工程
招标控制价
招 标 人: |  |  | 绵阳市中心医院
（单位盖章）
造价咨询人: |  | 绵阳市知典建设工程造价咨询有限公司
(单位盖章)
封-2

## C.2 工程项目招标控制价扉页(扉-2)
|  |  | 绵阳市中心医院移植ICU改造项目 | [8 empty] | 工程
招 标 控 制 价
招标控制价(小写): |  |  |  | 969190.78元
(大写): |  |  |  | 玖拾陆万玖仟壹佰玖拾元柒角捌分
招 标 人: |  | 绵阳市中心医院 | [5 empty] | 造价咨询人: |  |  | 绵阳市知典建设工程造价咨询有限公司
| (单位盖章) | [7 empty] | (单位资质专用章)
法定代表人 或其授权人: | [6 empty] | 法定代表人 或其授权人:
|  | (签字或盖章) | [7 empty] | (签字或盖章)
编 制 人: | [5 empty] | 复 核 人:
| (造价人员签字盖专用章) | [8 empty] | (造价工程师签字盖专用章)
编 制 时 间: |  |  |  |  | 复 核 时 间:
扉-2

## D 工程项目计价总说明(表-01)
总 说 明
工程名称： | 绵阳市中心医院移植ICU改造项目
1.工程概况 (1)、工程名称：绵阳市中心医院移植ICU改造项目 (2)、建设规模：移植ICU位于门诊医技楼4层，设计面积约430平方米。共设计万级单间ICU3间,正负压切换单间ICU1间,ICU大厅1间,治疗室1间，缓冲区5间，男更衣女更衣各一间,休息区1间，换鞋区1间,洁净通道以及医护通道等。本次改造包含土建装饰，照明、插座、动力配电等强电，以及医气、给排水工程 2.工程招标和专业工程发包范围 (1)、 详见招标文件 3.工程量清单编制依据 (1).由中远交科设计咨询有限公司全套设计图纸及设计、业主对工程量清单及控制价计算与编制的提请答疑回复； (2).中华人民共和国国家国家标准《建设工程工程量清单计价规范》（GB50500-2013）及配套文件； (3).2020《四川省建设工程工程量清单计价定额》及相关配套文件； (4).安全文明费施工费、规费按照2020《四川省建设工程工程量清单计价定额》及相关配套文件计取； (5).材料价格按2024年第1期《四川工程造价信息》涪城区信息价并结合市场询价计算； (6).销项增值税额按照9%计取 ；附加税按照市区0.313%计取； (7).规费按照企业Ⅰ档9.34%计取； (8).设计图纸明确的有关技术标准、规范、图集和安全管理规定； (9).本项目人工費调整执行“川建价发（2023）35号文”。 4.工程质量、材料、施工等的特殊要求 (1)、工程质量必须达到国家现行验收标准。 (2)、材料品质、规格必须符合设计要求。 (3)、工程材料技术指标和标准必须满足设计要求、符合施工规范及验评标准。 5.其他需要说明的问题 （1）、工程量清单及其计价格式中所有要求签字、盖章的地方，必须由规定的单位和人员签字、盖章；投标人投标时按GB50500-2013《建设工程工程量清单计价规范》提供相应表格； （2）、工程量清单及其计价格式中的任何内容不得随意删除或涂改； （3）、工程量清单计价格式中列明的所有需要填报的单价和合价，投标人均应填报，未填报的单价和合价，视为此项费用已包含在工程量清单的其他单价和合价中； （4）、清单中项目特征中只列出主要项目特征，其余特征详见设计图纸及索引的有关通用图集、标准图集，相关规范、标准及工艺要求，其他特征及施工工序、工艺要求所发生的费用投标人均应包含在其填报的工程量清单单价和合价中； （5）、实际施工过程中与本工程量清单特征有变更的，按招标文件、合同约定的调整办法执行，所有分部分项工程以实际实施的工程量为准，投标人应踏勘现场，根据有关规范、规程，对照设计施工图自主报价； （6）、本工程所有材料质量、规格等技术要求，实施时确定采用哪家供应之前，应征求设计意见、且须经监理、建设方据供应商资料等，报请审批后方可运输进场，价格以投标报价不得调整； （7）、 所有分项工程的场内、场外运输投标单位自行考虑；投标人投标时应详细踏勘现场，充分考虑各项措施费用； （8）、工程实施无论前、中、后，都应仔细、深入阅读施工图纸，查明规范及施工规程然后组织进料、施工及中检、验收；考虑本工程的实际情况及后期施工图深化设计、施工中可能发生的设计变更或清单有误，本工程暂列金额依甲方要求按5%计取，详见其他项目清单；

## E.1 建设项目招标控制价汇总表(表-02)
建设项目招标控制价汇总表
工程名称： | 绵阳市中心医院移植ICU改造项目
序号 | 单项工程名称 | 金额（元） | 其中: (元)
|  |  | 暂估价 | 安全文明 施工费 | 规费
| 单项工程 | 969190.78 |  | 26239.31 | 12172.24
| 建筑与装饰工程 | 465216.36 |  | 11353.46 | 5362.36
| 安装工程 | 503974.42 |  | 14885.85 | 6809.88
合 计 |  | 969190.78 |  | 26239.31 | 12172.24

## E.2 单项工程招标控制价汇总表(表-03)
单项工程招标控制价汇总表
工程名称： |  | 绵阳市中心医院移植ICU改造项目\单项工程
序号 | 单位工程名称 |  | 金额（元） | 其中:(元)
|  |  |  | 暂估价 | 安全文明 施工费 | 规费
1 | 建筑与装饰工程 |  | 465216.36 |  | 11353.46 | 5362.36
2 | 安装工程 |  | 503974.42 |  | 14885.85 | 6809.88
合 计 |  |  | 969190.78 |  | 26239.31 | 12172.24

## F.1.1 分部分项工程清单计价表(表-08)【建筑与装饰工~
分部分项工程量清单与计价表
工程名称： |  | 绵阳市中心医院移植ICU改造项目\单项工程【建筑与装饰工程】 |  |  |  |  | 标段：
序号 | 项目编码 |  | 项目名称 | 项目特征描述 | 计量 单位 | 工程量 |  | 金额（元）
[8 empty] | 综合单价 | 合价 | 其 中
暂估价
0108 门窗工程
1 | 010802001001 |  | 医用成品气密封钢板喷塑手动单开平开门 | 1.门代号及洞口尺寸：M0821、M1021、M1521 2.门框或扇外围尺寸：800*2100、1000*2100、1500*2100 3.医用成品气密封钢板喷塑手动单开平开门，安装费及配件费用应综合考虑 | m2 | 22.68 |  | 914.47 | 20740.18
2 | 010802001002 |  | 医用成品气密封钢板喷塑电动单开平开门 | 1.门代号及洞口尺寸：QM0822/QM2922 2.门框或扇外围尺寸：800*200/900*200 3.医用成品气密封钢板喷塑电动单开平开门，安装费及配件费用应综合考虑 | m2 | 27.3 |  | 2729.47 | 74514.53
3 | 010802001003 |  | 医用成品气密封钢板喷塑电动单开平移门 | 1.门代号及洞口尺寸：DTM1521 2.门框或扇外围尺寸：1500*2100 3.医用成品气密封钢板喷塑电动单开平移门，安装费及配件费用应综合考虑 | m2 | 9.45 |  | 2453.82 | 23188.60
4 | 010802003004 |  | 甲级防火双开门 | 1.门类型：甲级防火双开门 2.框、扇材质：钢质 3.洞口尺寸：1500*2100 4.五金材料：含闭门器、关门顺序器、拉手、门锁等所有五金配件 5.常开的防火门须安装的信号控制关闭和反馈装置的费用综合考虑 6.耐火极限：满足设计及规范要求 7.满足设计及规范要求 | m2 | 6.3 |  | 538.57 | 3392.99
5 | 010802003005 |  | 乙级防火双开门 | 1.门类型：乙级防火双开门 2.框、扇材质：钢质 3.洞口尺寸：1500*2100 4.五金材料：含闭门器、关门顺序器、拉手、门锁等所有五金配件 5.常开的防火门须安装的信号控制关闭和反馈装置的费用综合考虑 6.耐火极限：满足设计及规范要求 7.满足设计及规范要求 | m2 | 3.15 |  | 490.07 | 1543.72
6 | 010807001006 |  | 气密封固定8mm厚钢化玻璃观察窗 | 1.窗代号及洞口尺寸：C0915、C1515 2.气密封固定8mm厚钢化玻璃观察窗，安装费及配件费用应综合考虑 | m2 | 4.95 |  | 401.08 | 1985.35
7 | 010807001007 |  | 中空5*38A*5mm钢化玻璃观察窗 | 1.窗代号及洞口尺寸：C1112、C1512 2.中空5*38A*5mm钢化玻璃观察窗，安装费及配件费用应综合考虑 | m2 | 8.04 |  | 401.08 | 3224.68
|  |  | 分部小计 | [5 empty] | 128590.05
0111 楼地面装饰工程
8 | 011102003008 |  | 防滑地砖 800*800 | 1.防滑地砖800*800铺贴，铺贴拍实后白水泥浆擦缝（或美缝剂处理） 2.撒素水泥面，洒适量清水 3.1:3干硬性水泥砂浆结合层30mm厚 4.50mm厚1:3水泥砂浆找平 5.结构楼板上基层处理，将基层表面的浮土或砂浆铲掉，清扫干净后，水泥浆一道（内掺建筑胶） | m2 | 9.32 |  | 185.43 | 1728.21
9 | 011103004009 |  | PVC地板楼地面 | 1.2mm厚同质透芯PVC地板（规格参见材料表)，用同色焊线焊缝; 2.PVC地胶专用粘接剂; 3.PVC地板专用自流平(规格参见材料表); 4.涂刷界面剂一道; 5.30厚C20细石混泥土找平; 6.刷素水泥浆一道(内掺建筑胶)(原建筑已完成); 7.结构楼板楼面,表面清扫干净; | m2 | 272.91 |  | 152.06 | 41498.69
10 | 011103004010 |  | PVC波打线 | 1.2mm厚同质透芯PVC波打线（规格参见材料表)，用同色焊线焊缝; 2.PVC地胶专用粘接剂; 3.PVC地板专用自流平(规格参见材料表); 4.涂刷界面剂一道; 5.30厚C20细石混泥土找平; 6.刷素水泥浆一道(内掺建筑胶)(原建筑已完成); 7.结构楼板楼面,表面清扫干净; | m2 | 62.8 |  | 152.06 | 9549.37
11 | 011102001011 |  | 过门石 | 1.大理石门槛石20mm厚（粘接层采用1:3水泥砂浆） | m2 | 0.76 |  | 235.41 | 178.91
12 | 011105004012 |  | PVC卷材踢脚线 | 1.PVC卷材爬墙+板面打蜡上光+收口条(规格参见材料表); 2.专用胶粘合; 3.界面剂一道; 4.胶地板专用阴角垫层; 5.墙体（规格参见材料表） 备注:当墙体为龙骨封平板时,踢脚处需满刮防潮涂料两道(用防水 纸面石膏板时无此道工序)，横纵向各一道,后满刮3mm厚底基防裂 耐水腻子分遍找平; | m2 | 30.23 |  | 73.99 | 2236.72
|  |  | 分部小计 | [5 empty] | 55191.90
0112 墙、柱面装饰与隔断、幕墙工程
13 | 010605002013 |  | 墙面-50厚机制玻镁夹芯彩钢板 | 1、彩钢板（规格参见材料表），采用装用铝型材收边（50型铝型材圆弧过渡） 2、彩钢板墙体上下采用铆钉（或自钻钉）加固 3、彩钢板企口拼接（保证接缝一致），缝隙采用密封胶 4、塑料膨胀钉（或膨胀螺栓固定），固定地槽 | m2 | 822.5 |  | 147.50 | 121318.75
14 | 011207001014 |  | 墙面粘贴吸音板-50mm厚复合固化玻璃棉 | 1、三角龙骨+600*600*1.0mm铝制孔板 2、玻璃丝布绷紧钉牢于轻钢龙骨表面 3、50mm厚复合固化玻璃棉，粘贴于龙骨内 4、50*50*0.7mm轻钢龙骨采用螺栓于墙面固定，中距600mm | m2 | 60.28 |  | 91.27 | 5501.76
|  |  | 分部小计 | [5 empty] | 126820.51
0113 天棚工程
15 | 011302001015 |  | 天棚粘贴吸音板-50mm厚复合固化玻璃棉 | 1、三角龙骨+600*600*1.0mm铝制孔板 2、玻璃丝布绷紧钉牢于轻钢龙骨表面 3、50mm厚复合固化玻璃棉，粘贴于龙骨内 4、C型轻钢主龙骨CB50*20*0.7mm采用吊筋于顶面固定，中距400mm | m2 | 31.4 |  | 84.26 | 2645.76
16 | 011302001016 |  | 天棚-50厚手工玻镁夹芯彩钢板 | 1.预留调节器调平，清扫保洁后进行密封硅胶 2.彩钢板顶板长边缝间通过中字铝固定，短边通过中字吊梁固定 3.彩钢板安装-50厚手工玻镁夹芯彩钢板 4.专业镀锌角钢支架（10mm丝杆）与混凝土墙面预埋钢板焊牢（或膨胀螺栓固定）固定天槽 | m2 | 360.47 |  | 192.54 | 69404.89
|  |  | 分部小计 | [5 empty] | 72050.65
合 计 | [8 empty] | 382653.11

## F.1.2 单价措施项目清单计价表(表-08)【建筑与装饰工~
单价措施项目清单与计价表
工程名称： |  | 绵阳市中心医院移植ICU改造项目\单项工程【建筑与装饰工程】 |  |  |  |  | 标段：
序 号 | 项目编码 |  | 项目名称 | 项目特征描述 | 计量 单位 | 工程量 |  | 金额（元）
[8 empty] | 综合单价 | 合价 | 其中
暂估价
垂直运输
1 | 011703001001 |  | 垂直运输 | 1. 二次装饰装修工程垂直运输费多层建筑，垂直运输高度≤10m | 项 | 1 |  | 5530.60 | 5530.60
|  |  | 小计 | [5 empty] | 5530.60
合 计 | [8 empty] | 5530.60

## F.4 总价措施项目清单计价表(表-11)【建筑与装饰工程】
总价措施项目清单计价表
工程名称： |  | 绵阳市中心医院移植ICU改造项目\单项工程【建筑与装饰工程】 |  |  | 标段：
序 号 | 项目编码 |  | 项目名称 | 计算基础 | 费率 （%） | 金额 （元） | 调整费率 (%) | 调整后 金额(元) | 备注
1 | 011707001001 |  | 安全文明施工费 |  |  | 11353.46
1.1 | ① |  | 环境保护费 | 分部分项工程及单价措施项目(定额人工费+定额机械费) | 1.1 | 637.18
1.2 | ② |  | 文明施工费 | 分部分项工程及单价措施项目(定额人工费+定额机械费) | 4.6 | 2664.59
1.3 | ③ |  | 安全施工费 | 分部分项工程及单价措施项目(定额人工费+定额机械费) | 7.9 | 4576.14
1.4 | ④ |  | 临时设施费 | 分部分项工程及单价措施项目(定额人工费+定额机械费) | 6 | 3475.55
2 | 011707002001 |  | 夜间施工增加费 |  |  | 278.04
3 | 011707003001 |  | 非夜间施工照明
4 | 011707004001 |  | 二次搬运费 |  |  | 133.23
5 | 011707005001 |  | 冬雨季施工增加费 |  |  | 208.53
6 | 011707006001 |  | 地上、地下设施、建筑物的临时保护设施
7 | 011707007001 |  | 已完工程及设备保护费
8 | 011707008001 |  | 工程定位复测费 |  |  | 52.13
合 计 | [5 empty] | 12025.39 | - | - | -

## G.1 其他项目清单计价汇总表(表-12)【建筑与装饰工程】
其他项目清单与计价汇总表
工程名称： | 绵阳市中心医院移植ICU改造项目\单项工程【建筑与装饰工程】 | 标段：
序号 | 项 目 名 称 | 金额（元） | 结算金额(元) | 备注
1 | 暂列金额 | 20010.46 |  | 明细详见表-12-1
2 | 暂估价
2.1 | 材料(工程设备)暂估价/结算价 | - |  | 明细详见表-12-2
2.2 | 专业工程暂估价/结算价 |  |  | 明细详见表-12-3
3 | 计日工 |  |  | 明细详见表-12-4
4 | 总承包服务费 |  |  | 明细详见表-12-5
合 计 |  | 20010.46 |  | -

## G.2 暂列金额明细表(表-12-1)【建筑与装饰工程】
暂列金额明细表
工程名称： | 绵阳市中心医院移植ICU改造项目\单项工程【建筑与装饰工程】 | 标段：
序号 | 项目名称 | 计量单位 | 暂定金额(元) | 备注
1 | 暂列金额 | 项 | 20010.46
合 计 |  |  | 20010.46 | -

## G.3 材料(工程设备)暂估单价表(表-12-2)-宣贯【建~
材料(工程设备)暂估单价及调整表
工程名称： | 绵阳市中心医院移植ICU改造项目\单项工程【建筑与装饰工程】 |  |  |  |  | 标段：
序号 | 材料(工程设备) 名称、规格、型号 | 计量 单位 | 数量 |  | 单价(元) |  | 合价(元) |  | 差额±(元) |  | 备注
|  |  | 暂估 | 确认 | 暂估 | 确认 | 暂估 | 确认 | 暂估 | 确认
合计

## G.4 专业工程暂估价表(表-12-3)【建筑与装饰工程】
专业工程暂估价及结算价表
工程名称： |  | 绵阳市中心医院移植ICU改造项目\单项工程【建筑与装饰工程】 |  |  | 标段：
序号 | 工程名称 |  | 工程内容 | 暂估金额(元) |  | 结算金额(元) | 差额±(元) | 备注
合 计 | [5 empty] | - | - | -

## G.5 计日工表(表-12-4)【建筑与装饰工程】
计 日 工 表
工程名称： | 绵阳市中心医院移植ICU改造项目\单项工程【建筑与装饰工程】 |  |  | 标段：
编号 | 项目名称 | 单位 | 暂定数量 |  | 实际数量 | 综合单价（元） | 合价（元）
[7 empty] | 暂定 | 实际
一 | 人工
1 | 房屋建筑、仿古建筑、市政、园林绿化、抹灰工程、构筑物、爆破、城市轨道交通、既有及小区改造房屋建筑维修与加固、城市地下综合管廊、绿色建筑、装配式房屋建筑、城市道路桥梁养护维修、排水管网非开挖修复工程普工 | 工日
2 | 装饰（抹灰工程除外）、通用安装工程普工 | 工日
3 | 房屋建筑、仿古建筑、市政、园林绿化、抹灰工程、构筑物、爆破、城市轨道交通、既有及小区改造房屋建筑维修与加固、城市地下综合管廊、绿色建筑、装配式房屋建筑、城市道路桥梁养护维修、排水管网非开挖修复工程技工 | 工日
4 | 装饰（抹灰工程除外）、通用安装工程技工 | 工日
5 | 高级技工 | 工日
人工小计
二 | 材料
材料小计
三 | 施工机械
施工机械小计
总 计

## G.6 总承包服务费计价表(表-12-5)【建筑与装饰工程】
总承包服务费计价表
工程名称： | 绵阳市中心医院移植ICU改造项目\单项工程【建筑与装饰工程】 |  |  | 标段：
序号 | 项目名称 | 项目价值(元） | 服务内容 | 计算基础 | 费率（%） | 金额（元）
- | 合计 | - | - | - | -

## H 规费、税金项目清单计价表(表-13)【建筑与装饰工程】
规费、税金项目计价表
工程名称： | 绵阳市中心医院移植ICU改造项目\单项工程【建筑与装饰工程】 |  | 标段：
序号 | 项目名称 | 计算基础 | 计算基数 | 计算费率（％） | 金额(元)
1 | 规费 | 分部分项定额人工费+单价措施项目定额人工费 | 57412.90 | 9.34 | 5362.36
2 | 销项增值税额 | 分部分项工程费+措施项目费+其他项目费+规费+按实计算费用+创优质工程奖补偿奖励费-按规定不计税的工程设备金额-除税甲供材料（设备）费 | 425581.92 | 9 | 38302.37
3 | 附加税 | 分部分项工程费+措施项目费+其他项目费+规费+按实计算费用+创优质工程奖补偿奖励费-按规定不计税的工程设备金额-除税甲供材料（设备）费 | 425581.92 | 0.313 | 1332.07
合计 |  |  |  |  | 44996.80

## L.2 承包人提供主要材料和工程设备一览表(表-21)【建筑~
承包人提供主要材料和工程设备一览表 （适用造价信息差额调整法）
工程名称： | 绵阳市中心医院移植ICU改造项目\单项工程【建筑与装饰工程】 |  |  |  | 标段：
序号 | 名称、规格、型号 | 单位 | 数量 | 风险系数(%) |  | 基准单价(元) | 投标单价(元) | 发承包人确认单价(元) | 备注
1 | 其他材料费 | 元 | 6920.843 |  |  | 1.00
2 | 医用成品气密封钢板喷塑手动单开平开门 | m2 | 21.974 |  |  | 880.00
3 | 医用成品气密封钢板喷塑电动单开平开门 | m2 | 26.426 |  |  | 2755.00
4 | 医用成品气密封钢板喷塑电动单开平移门 | m2 | 9.196 |  |  | 2470.24
5 | 膨胀螺栓 | 套 | 42.655 |  |  | 0.14
6 | 甲级防火双开门 | m2 | 6.111 |  |  | 500.00
7 | 乙级防火双开门 | m2 | 3.104 |  |  | 450.00
8 | 气密封固定8mm厚钢化玻璃观察窗 | m2 | 4.737 |  |  | 380.00
9 | 膨胀螺栓(金属胀锚螺栓) M8×80 | 套 | 50.83 |  |  | 0.26
10 | 中空5*38A*5mm钢化玻璃观察窗 | m2 | 7.579 |  |  | 380.00
11 | 彩钢板 δ0.5 | m2 | 246.75 |  |  | 19.80
12 | 地槽铝 | m | 119.263 |  |  | 20.00
13 | 槽铝 | m | 282.94 |  |  | 8.00
14 | 工字铝 综合 | m | 1380.978 |  |  | 5.00
15 | 角铝 25.4×1 | m | 217.963 |  |  | 2.50
16 | 膨胀螺栓 M10 | 套 | 329 |  |  | 0.34
17 | 铝拉铆钉 M5×40 | 100个 | 88.008 |  |  | 8.00
18 | 防水密封胶 | 支 | 329 |  |  | 9.10
19 | 橡皮密封条 20×4 | m | 1425.393 |  |  | 4.00
20 | 50厚机制玻镁彩钢夹芯板 | m2 | 871.85 |  |  | 74.00
21 | 水泥 32.5 | kg | 4096.583 |  |  | 0.38
22 | XY401粘接剂 | kg | 9.06 |  |  | 9.96
23 | 二甲苯 | kg | 5.738 |  |  | 7.50
24 | 软蜡 | kg | 0.695 |  |  | 9.13
25 | 水 | m3 | 11.587 |  |  | 3.13
26 | 干混地面砂浆 M15 | t | 1.459 |  |  | 370.00
27 | 白水泥 | kg | 0.778 |  |  | 0.60
28 | 防滑地砖 800×800 | m2 | 9.672 |  |  | 54.60
29 | 特细砂 | m3 | 3.968 |  |  | 170.00
30 | 砾石 5～10mm | m3 | 9.359 |  |  | 145.00
31 | 自流平底漆 | kg | 83.925 |  |  | 13.50
32 | 自流平面漆 | kg | 57.069 |  |  | 42.00
33 | 粘结剂 791 | kg | 80.568 |  |  | 5.81
34 | 2mm厚同质透芯PVC地板 | m2 | 362.556 |  |  | 58.00
35 | 大理石板 厚20mm | m2 | 0.816 |  |  | 168.00
36 | PVC卷材踢脚线 | m2 | 31.106 |  |  | 19.20
37 | T型铝 | m | 324.45 |  |  | 4.15
38 | 50厚手工玻镁夹芯彩钢板 | m2 | 400.155 |  |  | 98.00
39 | 铝合金条板龙骨 | m2 | 399.738 |  |  | 12.45
40 | 预埋铁件 | kg | 86.218 |  |  | 3.95
41 | 加工铁件 | kg | 48.266 |  |  | 3.90
42 | 轻钢龙骨 75×50 | m | 110.349 |  |  | 4.98
43 | 轻钢龙骨 75×40 | m | 64.521 |  |  | 4.15
44 | 螺栓 | 个 | 136.881 |  |  | 0.25
45 | 乳胶 | kg | 25.392 |  |  | 5.81
46 | 50mm厚复合固化玻璃棉 | m2 | 100.556 |  |  | 34.80

## F.1.1 分部分项工程清单计价表(表-08)【安装工程】
分部分项工程量清单与计价表
工程名称： |  | 绵阳市中心医院移植ICU改造项目\单项工程【安装工程】 |  |  |  |  | 标段：
序号 | 项目编码 |  | 项目名称 | 项目特征描述 | 计量 单位 | 工程量 |  | 金额（元）
[8 empty] | 综合单价 | 合价 | 其 中
暂估价
电气安装工程
1 | 030404017001 |  | 4APICU配电箱 | 1.名称：4APICU配电箱 2.型号、规格：Pe=31kW Kx=1 Cosφ=0.85 Ic=55.4A ；箱体规格及箱内配置详见设计，投标人自行考虑，结算不作调整 3.安装方式：落地安装 4.其他:满足设计、相关图集、标准及招标技术要求 | 套 | 1 |  | 3955.92 | 3955.92
2 | 030404017002 |  | 4APkt空调配电箱 | 1.名称：4APICU配电箱 2.型号、规格：Pe=104kW Kx=0.8 Cosφ=0.85 Ic=148.7A ；箱体规格及箱内配置详见设计，投标人自行考虑，结算不作调整 3.安装方式：落地安装 4.其他:满足设计、相关图集、标准及招标技术要求 | 套 | 1 |  | 4455.92 | 4455.92
3 | 030412001003 |  | LED面板灯(净化) | 1.名称：LED面板灯(净化) 2.型号规格：LED 600*600 36W 3.安装形式：吸顶式安装 4.其他要求：满足设计、相关图集、标准及招标技术要求 | 套 | 46 |  | 241.29 | 11099.34
4 | 030412001004 |  | 三管荧光灯 | 1.名称：三管荧光灯 2.型号规格：详设计 3.安装形式：吸顶式安装 4.其他要求：满足设计、相关图集、标准及招标技术要求 | 套 | 1 |  | 160.49 | 160.49
5 | 030412001005 |  | 双管荧光灯 | 1.名称：双管荧光灯 2.型号规格：详设计 3.安装形式：壁装 4.其他要求：满足设计、相关图集、标准及招标技术要求 | 套 | 4 |  | 114.82 | 459.28
6 | 030404034006 |  | 单联单控开关 | 1.名称 ：单联单控开关 2.规格、型号：250V 10A 3.安装方式及高度：下边距地1.3m暗装 4.其他要求：满足设计、相关图集、标准及招标技术要求 | 个 | 8 |  | 16.46 | 131.68
7 | 030404034007 |  | 双联单控开关 | 1.名称 ：双联单控开关 2.规格、型号：250V 10A 3.安装方式及高度：下边距地1.3m暗装 4.其他要求：满足设计、相关图集、标准及招标技术要求 | 个 | 9 |  | 20.54 | 184.86
8 | 030404034008 |  | 四联单控开关 | 1.名称 ：四联单控开关 2.规格、型号：250V 10A 3.安装方式及高度：下边距地1.3m暗装 4.其他要求：满足设计、相关图集、标准及招标技术要求 | 个 | 1 |  | 27.82 | 27.82
9 | 030404035009 |  | 五孔插座 | 1.名称 ：五孔插座 2.规格、型号：250V 10A 3.安装方式及高度：距地0.3米暗装 4.其他要求：满足设计、相关图集、标准及招标技术要求 | 个 | 21 |  | 23.63 | 496.23
10 | 030411003010 |  | 电气桥架 200*100 | 1.名称：电气桥架 2.规格：200*100 3.材质：钢制 4.本清单子目包括：盖板、连接件及配件、支吊架的安装 5.其他要求：满足设计、相关图集、标准及招标技术要求 | m | 48.34 |  | 122.29 | 5911.50
11 | 030411004011 |  | 电气配线 WDZ-BYJ-2.5mm2 | 1.名称：电气配线 2.配线形式：照明线路 3.型号、规格：WDZ-BYJ--2.5mm2 4.材质：铜芯塑料电线 5.其他要求：满足设计、相关图集、标准及招标技术要求 | m | 830.08 |  | 3.21 | 2664.56
12 | 030411004012 |  | 电气配线 WDZ-BYJ-4mm2 | 1.名称：电气配线 2.配线形式：插座线路 3.型号、规格：WDZ-BYJ--4mm2 4.材质：铜芯塑料电线 5.其他要求：满足设计、相关图集、标准及招标技术要求 | m | 607.31 |  | 3.53 | 2143.80
13 | 030411001013 |  | 电气配管 JDG20 | 1.名称：电气配管 2.材质：金属 3.规格：JDG20 4.配置形式：暗配 5.其他要求：满足设计、相关图集、标准及招标技术要求 | m | 222.01 |  | 9.89 | 2195.68
14 | 030411001014 |  | 电气配管 JDG25 | 1.名称：电气配管 2.材质：金属 3.规格：JDG25 4.配置形式：暗配 5.其他要求：满足设计、相关图集、标准及招标技术要求 | m | 106.92 |  | 13.42 | 1434.87
15 | 030411006015 |  | 钢制接线盒 | 1.名称：钢制接线盒 2.材质：钢 3.规格：86型 4.安装形式：暗装 5.其他详设计及满足规范要求 | 个 | 90 |  | 9.59 | 863.10
16 | 030411004016 |  | 电气配线 WDZ-BYJ-6mm2 | 1.名称：配线 2.配线形式：接地线路 3.型号、规格：WDZ-BYJ--6mm2 4.材质：铜芯塑料电线 5.其他要求：满足设计、相关图集、标准及招标技术要求 | m | 41.05 |  | 4.93 | 202.38
17 | 030411001017 |  | 配管 SC20 | 1.名称：配管 2.材质：金属 3.规格：SC20 4.配置形式：暗配 5.其他要求：满足设计、相关图集、标准及招标技术要求 | m | 41.05 |  | 18.58 | 762.71
18 | 030409002018 |  | 接地母线 -40*4 | 1.名称：接地母线 2.材质：热镀锌扁钢 3.规格：-40*4 4.安装部位：户内 | m | 69.07 |  | 21.16 | 1461.52
19 | 030409008019 |  | 等电位端子箱LEB | 1.名称：等电位端子箱LEB | 台 | 3 |  | 43.47 | 130.41
|  |  | 分部小计 | [5 empty] | 38742.07
综合布线系统
20 | 030411003020 |  | 弱电桥架 200*100 | 1.名称：弱电桥架 2.规格：200*100 3.材质：钢制 4.本清单子目包括：盖板、连接件及配件、支吊架的安装 5.其他要求：满足设计、相关图集、标准及招标技术要求 | m | 32.91 |  | 122.29 | 4024.56
21 | 030502012021 |  | 双口网络插座 | 1.名称：双口网络插座 2.规格：详设计 3.安装方式：底边距地0.3m壁装 4.其他要求：满足设计、相关图集、标准及招标技术要求 | 个 | 16 |  | 35.16 | 562.56
22 | 030502005022 |  | 配线 UTP-CAT6 | 1.名称：配线 2.规格：UTP-CAT6 3.线缆对数：四对 4.敷设方式：管、桥架综合考虑 5.其他要求：满足设计、相关图集、标准及招标技术要求 | m | 767.66 |  | 5.45 | 4183.75
23 | 030411001023 |  | 配管 JDG20 | 1.名称：配管 2.材质：金属 3.规格：JDG20 4.配置形式：暗配 5.其他要求：满足设计、相关图集、标准及招标技术要求 | m | 207.68 |  | 9.89 | 2053.96
24 | 030411006024 |  | 钢制接线盒 | 1.名称：钢制接线盒 2.材质：钢 3.规格：86型 4.安装形式：暗装 5.其他详设计及满足规范要求 | 个 | 16 |  | 9.59 | 153.44
|  |  | 分部小计 | [5 empty] | 10978.27
监控系统
25 | 030507008025 |  | 网络半球摄像机 | 1.名称:网络半球摄像机 2.安装方式:吸顶安装 3.其他要求：满足设计、相关图集、标准及招标技术要求 | 台 | 8 |  | 641.22 | 5129.76
26 | 030502005026 |  | 配线 UTP-CAT6 | 1.名称：配线 2.规格：UTP-CAT6 3.线缆对数：四对 4.敷设方式：管、桥架综合考虑 5.其他要求：满足设计、相关图集、标准及招标技术要求 | m | 153.87 |  | 5.45 | 838.59
27 | 030411001027 |  | 配管 JDG20 | 1.名称：配管 2.材质：金属 3.规格：JDG20 4.配置形式：暗配 5.其他要求：满足设计、相关图集、标准及招标技术要求 | m | 16.78 |  | 9.89 | 165.95
28 | 030411006028 |  | 钢制接线盒 | 1.名称：钢制接线盒 2.材质：钢 3.规格：86型 4.安装形式：暗装 5.其他详设计及满足规范要求 | 个 | 8 |  | 9.59 | 76.72
|  |  | 分部小计 | [5 empty] | 6211.02
排风系统
29 | 030108001029 |  | 矩形管道风机 风量1200m3/h | 1.名称：矩形管道风机 2.型号：离心式风机 3.规格：风量1200m3/h，0.55kw,380V，变频控制、与AHU-401连锁 4.安装形式：吊装 5.减振器、支架形式、材质：弹簧减振吊架 6.其他：满足设计、相关图集、规范及招标文件要求 | 台 | 1 |  | 1949.98 | 1949.98
30 | 030108001030 |  | 矩形管道风机 风量1300m3/h | 1.名称：矩形管道风机 2.型号：离心式风机 3.规格：风量1300m3/h，0.55kw,380V，与AHU-401连锁,与电动阀连锁 4.安装形式：吊装 5.减振器、支架形式、材质：弹簧减振吊架 6.其他：满足设计、相关图集、规范及招标文件要求 | 台 | 3 |  | 2101.98 | 6305.94
31 | 030703017031 |  | 排风箱 1200*500*500mm | 1.名称：排风箱 2.规格：1200*500*500mm 3.其他：满足设计、相关图集、规范及招标文件要求 | 个 | 1 |  | 876.98 | 876.98
32 | 030703007032 |  | 排风百叶口 320×250 | 1.名称：排风百叶口 2.规格：320×250 3.包含：本体、附件安装 4.其他：满足设计、相关图集、规范及招标文件要求 | 个 | 1 |  | 114.55 | 114.55
33 | 030703007033 |  | 排风百叶口 800×500 | 1.名称：排风百叶口 2.规格：800×500 3.包含：本体、附件安装 4.其他：满足设计、相关图集、规范及招标文件要求 | 个 | 1 |  | 242.53 | 242.53
34 | 030703007034 |  | 排风口 250×250 | 1.名称：排风口 2.规格：250×250，带F6中效过滤器 3.包含：本体、附件安装 4.其他：满足设计、相关图集、规范及招标文件要求 | 个 | 1 |  | 210.72 | 210.72
35 | 030703007035 |  | 排风口 600×400 | 1.名称：排风口 2.规格：600×400，带F6中效过滤器 3.包含：本体、附件安装 4.其他：满足设计、相关图集、规范及招标文件要求 | 个 | 1 |  | 389.29 | 389.29
36 | 030703001036 |  | 止回阀 320×250 | 1.名称：止回阀 2.规格：320×250 3.包含：本体、附件安装 4.其他：满足设计、相关图集、规范及招标文件要求 | 个 | 4 |  | 184.04 | 736.16
37 | 030703001037 |  | 电动蝶阀 320×250 | 1.名称：电动蝶阀 2.规格：320×250 3.包含：本体、附件安装 4.其他：满足设计、相关图集、规范及招标文件要求 | 个 | 3 |  | 429.52 | 1288.56
38 | 030703001038 |  | 70℃防火阀 320×250 | 1.名称：70℃防火阀 2.规格：320×250 3.包含：本体、附件安装 4.其他：满足设计、相关图集、规范及招标文件要求 | 个 | 4 |  | 343.30 | 1373.20
39 | 030703001039 |  | 70℃防火阀 400×200 | 1.名称：70℃防火阀 2.规格：400×200 3.包含：本体、附件安装 4.其他：满足设计、相关图集、规范及招标文件要求 | 个 | 2 |  | 363.50 | 727.00
40 | 030702001040 |  | 优质镀锌钢板 δ=0.5mm | 1.材质：优质镀锌钢板 2.形状：矩形 3.规格：B≤320，δ=0.5mm 4.接口形式：法兰连接 5.所有风管支.吊架的形式及尺寸：型钢综合并满足设计及规范要求 6.其他：满足设计、相关图集、规范及招标文件要求 | m2 | 47.96 |  | 209.44 | 10044.74
41 | 030702001041 |  | 优质镀锌钢板 δ=0.6mm | 1.材质：优质镀锌钢板 2.形状：矩形 3.规格：B≤450，δ=0.6mm 4.接口形式：法兰连接 5.所有风管支.吊架的形式及尺寸：型钢综合并满足设计及规范要求 6.其他：满足设计、相关图集、规范及招标文件要求 | m2 | 7.94 |  | 161.15 | 1279.53
42 | 031208003042 |  | 排风管道保温 | 1.保温材料品种：发泡橡塑保温板 2.厚度：10mm厚 3.其他：满足设计、相关图集、规范及招标文件要求 | m3 | 0.58 |  | 2238.32 | 1298.23
43 | 030704002043 |  | 风管漏光试验、漏风试验 | 1.漏风漏光试验 2.其他：满足设计、相关图集、规范及招标文件要求 | m2 | 55.9 |  | 4.28 | 239.25
|  |  | 分部小计 | [5 empty] | 27076.66
空调系统
44 | 030701003044 |  | 直膨机外机 制冷量130KW | 1.名称：直膨机外机 2.型号规格、参数：制冷量130KW，制冷功率40KW 3.安装方式、部位：落地安装，屋顶 4.基础制作安装、隔震垫装置满足设计及规范要求 5.其他：满足设计、相关图集、规范及招标文件要求 | 套 | 1 |  | 91120.94 | 91120.94
45 | 030701003045 |  | 净化空调机组 | 1.名称：净化空调机组 3.规格：机组送风量16500CMH，机组新风量4200CMH，离心风机，制冷量130KW，制热量140KW，加湿量52.5Kg/h，过滤段G4初效板式，F8中效袋式 4.安装形式：落地 5.其他：满足设计、相关图集、规范及招标文件要求 | 套 | 1 |  | 77182.17 | 77182.17
46 | 030703001046 |  | 新风过滤箱 630×400 | 1.名称：新风过滤箱 2.规格：630×400，含抽屉式不锈钢防虫网 3.其他：满足设计、相关图集、规范及招标文件要求 | 个 | 1 |  | 467.98 | 467.98
47 | 030703020047 |  | 消声弯头 800×630 | 1.名称：消声弯头 2.规格：800×630 3.包含：本体、附件安装 4.其他：满足设计、相关图集、规范及招标文件要求 | 个 | 2 |  | 1243.86 | 2487.72
48 | 030703020048 |  | 消声弯头 1000×630 | 1.名称：消声弯头 2.规格：1000×630 3.包含：本体、附件安装 4.其他：满足设计、相关图集、规范及招标文件要求 | 个 | 2 |  | 1649.14 | 3298.28
49 | 030703007049 |  | 防雨百叶风口 630×400 | 1.名称：防雨百叶风口 2.规格：630×400 3.包含：本体、附件安装 4.其他：满足设计、相关图集、规范及招标文件要求 | 个 | 1 |  | 217.89 | 217.89
50 | 030703007050 |  | 高效过滤风口 484*484 | 1.名称：高效过滤风口 2.规格：484*484，额定风量1000CMH，带H13高效过滤器 3.包含：本体、附件安装 4.其他：满足设计、相关图集、规范及招标文件要求 | 个 | 10 |  | 519.48 | 5194.80
51 | 030703007051 |  | 高效过滤风口 680*680 | 1.名称：高效过滤风口 2.规格：680*680，额定风量1500CMH，带H13高效过滤器 3.包含：本体、附件安装 4.其他：满足设计、相关图集、规范及招标文件要求 | 个 | 11 |  | 636.18 | 6997.98
52 | 030703007052 |  | 双层百叶风口 200×200 | 1.名称：双层百叶风口 2.规格：200×200，带F6中效过滤器 3.包含：本体、附件安装 4.其他：满足设计、相关图集、规范及招标文件要求 | 个 | 3 |  | 223.47 | 670.41
53 | 030703007053 |  | 双层百叶风口 300×300 | 1.名称：双层百叶风口 2.规格：300×300，带F6中效过滤器 3.包含：本体、附件安装 4.其他：满足设计、相关图集、规范及招标文件要求 | 个 | 1 |  | 284.45 | 284.45
54 | 030703007054 |  | 双层百叶风口 400×300 | 1.名称：双层百叶风口 2.规格：400×300，带F6中效过滤器 3.包含：本体、附件安装 4.其他：满足设计、相关图集、规范及招标文件要求 | 个 | 2 |  | 347.34 | 694.68
55 | 030703007055 |  | 单层百叶风口 600×400 | 1.名称：单层百叶风口 2.规格：600×400，带F6中效过滤器 3.包含：本体、附件安装 4.其他：满足设计、相关图集、规范及招标文件要求 | 个 | 11 |  | 389.29 | 4282.19
56 | 030703001056 |  | 电动蝶阀 250×200 | 1.名称：电动蝶阀 2.规格：250×200 3.包含：本体、附件安装 4.其他：满足设计、相关图集、规范及招标文件要求 | 个 | 3 |  | 389.12 | 1167.36
57 | 030703001057 |  | 70℃防火阀 400×320 | 1.名称：70℃防火阀 2.规格：400×320 3.包含：本体、附件安装 4.其他：满足设计、相关图集、规范及招标文件要求 | 个 | 1 |  | 393.80 | 393.80
58 | 030703001058 |  | 70℃防火阀 800×630 | 1.名称：70℃防火阀 2.规格：800×630 3.包含：本体、附件安装 4.其他：满足设计、相关图集、规范及招标文件要求 | 个 | 2 |  | 650.34 | 1300.68
59 | 030703001059 |  | 70℃防火阀 1000×630 | 1.名称：70℃防火阀 2.规格：1000×630 3.包含：本体、附件安装 4.其他：满足设计、相关图集、规范及招标文件要求 | 个 | 2 |  | 746.29 | 1492.58
60 | 030703001060 |  | 手动对开多叶调节阀 160×120 | 1.名称：手动对开多叶调节阀 2.规格：160×120 3.包含：本体、附件安装 4.其他：满足设计、相关图集、规范及招标文件要求 | 个 | 1 |  | 165.06 | 165.06
61 | 030703001061 |  | 手动对开多叶调节阀 160×160 | 1.名称：手动对开多叶调节阀 2.规格：160×160 3.包含：本体、附件安装 4.其他：满足设计、相关图集、规范及招标文件要求 | 个 | 1 |  | 169.10 | 169.10
62 | 030703001062 |  | 手动对开多叶调节阀 200×200 | 1.名称：手动对开多叶调节阀 2.规格：200×200 3.包含：本体、附件安装 4.其他：满足设计、相关图集、规范及招标文件要求 | 个 | 2 |  | 179.20 | 358.40
63 | 030703001063 |  | 手动对开多叶调节阀 250×200 | 1.名称：手动对开多叶调节阀 2.规格：250×200 3.包含：本体、附件安装 4.其他：满足设计、相关图集、规范及招标文件要求 | 个 | 12 |  | 183.24 | 2198.88
64 | 030703001064 |  | 手动对开多叶调节阀 250×250 | 1.名称：手动对开多叶调节阀 2.规格：250×250 3.包含：本体、附件安装 4.其他：满足设计、相关图集、规范及招标文件要求 | 个 | 6 |  | 188.29 | 1129.74
65 | 030703001065 |  | 手动对开多叶调节阀 320×200 | 1.名称：手动对开多叶调节阀 2.规格：320×200 3.包含：本体、附件安装 4.其他：满足设计、相关图集、规范及招标文件要求 | 个 | 8 |  | 190.31 | 1522.48
66 | 030703001066 |  | 手动对开多叶调节阀 320×250 | 1.名称：手动对开多叶调节阀 2.规格：320×250 3.包含：本体、附件安装 4.其他：满足设计、相关图集、规范及招标文件要求 | 个 | 3 |  | 193.34 | 580.02
67 | 030703001067 |  | 手动对开多叶调节阀 320×320 | 1.名称：手动对开多叶调节阀 2.规格：320×320 3.包含：本体、附件安装 4.其他：满足设计、相关图集、规范及招标文件要求 | 个 | 2 |  | 206.47 | 412.94
68 | 030703001068 |  | 手动对开多叶调节阀 400×200 | 1.名称：手动对开多叶调节阀 2.规格：400×200 3.包含：本体、附件安装 4.其他：满足设计、相关图集、规范及招标文件要求 | 个 | 1 |  | 220.61 | 220.61
69 | 030703001069 |  | 手动对开多叶调节阀 400×320 | 1.名称：手动对开多叶调节阀 2.规格：400×320 3.包含：本体、附件安装 4.其他：满足设计、相关图集、规范及招标文件要求 | 个 | 2 |  | 235.76 | 471.52
70 | 030703001070 |  | 手动对开多叶调节阀 400×400 | 1.名称：手动对开多叶调节阀 2.规格：400×400 3.包含：本体、附件安装 4.其他：满足设计、相关图集、规范及招标文件要求 | 个 | 1 |  | 247.88 | 247.88
71 | 030703001071 |  | 手动对开多叶调节阀 500×320 | 1.名称：手动对开多叶调节阀 2.规格：500×320 3.包含：本体、附件安装 4.其他：满足设计、相关图集、规范及招标文件要求 | 个 | 2 |  | 253.94 | 507.88
72 | 030703001072 |  | 手动对开多叶调节阀 500×400 | 1.名称：手动对开多叶调节阀 2.规格：500×400 3.包含：本体、附件安装 4.其他：满足设计、相关图集、规范及招标文件要求 | 个 | 1 |  | 265.05 | 265.05
73 | 030703001073 |  | 手动对开多叶调节阀 630×320 | 1.名称：手动对开多叶调节阀 2.规格：630×320 3.包含：本体、附件安装 4.其他：满足设计、相关图集、规范及招标文件要求 | 个 | 1 |  | 277.17 | 277.17
74 | 030703001074 |  | 手动对开多叶调节阀 630×400 | 1.名称：手动对开多叶调节阀 2.规格：630×400 3.包含：本体、附件安装 4.其他：满足设计、相关图集、规范及招标文件要求 | 个 | 2 |  | 284.24 | 568.48
75 | 030703001075 |  | 手动对开多叶调节阀 630×500 | 1.名称：手动对开多叶调节阀 2.规格：630×500 3.包含：本体、附件安装 4.其他：满足设计、相关图集、规范及招标文件要求 | 个 | 1 |  | 314.54 | 314.54
76 | 030703001076 |  | 手动对开多叶调节阀 800×500 | 1.名称：手动对开多叶调节阀 2.规格：800×500 3.包含：本体、附件安装 4.其他：满足设计、相关图集、规范及招标文件要求 | 个 | 1 |  | 344.84 | 344.84
77 | 030703001077 |  | 手动对开多叶调节阀 800×630 | 1.名称：手动对开多叶调节阀 2.规格：800×630 3.包含：本体、附件安装 4.其他：满足设计、相关图集、规范及招标文件要求 | 个 | 1 |  | 401.89 | 401.89
78 | 030703001078 |  | 手动对开多叶调节阀 1000×630 | 1.名称：手动对开多叶调节阀 2.规格：1000×630 3.包含：本体、附件安装 4.其他：满足设计、相关图集、规范及招标文件要求 | 个 | 1 |  | 435.22 | 435.22
79 | 030702001079 |  | 铜管 Φ19.05 | 1.名称：铜管 2.材质：铜 3.规格：Φ19.05 4.其他：满足设计、相关图集、规范及招标文件要求 | m | 24.07 |  | 91.92 | 2212.51
80 | 030702001080 |  | 铜管 Φ41.28 | 1.名称：铜管 2.材质：铜 3.规格：Φ41.28 4.其他：满足设计、相关图集、规范及招标文件要求 | m | 24.07 |  | 187.46 | 4512.16
81 | 030702001081 |  | 优质镀锌钢板 δ=0.5mm | 1.材质：优质镀锌钢板 2.形状：矩形 3.规格：B≤320，δ=0.5mm 4.接口形式：法兰连接 5.所有风管支.吊架的形式及尺寸：型钢综合并满足设计及规范要求 6.其他：满足设计、相关图集、规范及招标文件要求 | m2 | 146.53 |  | 209.44 | 30689.24
82 | 030702001082 |  | 优质镀锌钢板 δ=0.6mm | 1.材质：优质镀锌钢板 2.形状：矩形 3.规格：B≤450，δ=0.6mm 4.接口形式：法兰连接 5.所有风管支.吊架的形式及尺寸：型钢综合并满足设计及规范要求 6.其他：满足设计、相关图集、规范及招标文件要求 | m2 | 48.59 |  | 161.15 | 7830.28
83 | 030702001083 |  | 优质镀锌钢板 δ=0.75mm | 1.材质：优质镀锌钢板 2.形状：矩形 3.规格：B≤1000，δ=0.75mm 4.接口形式：法兰连接 5.所有风管支.吊架的形式及尺寸：型钢综合并满足设计及规范要求 6.其他：满足设计、相关图集、规范及招标文件要求 | m2 | 165.95 |  | 134.10 | 22253.90
84 | 031208003084 |  | 空调管道保温 | 1.保温材料品种：发泡橡塑保温板 2.厚度：25mm厚 3.其他：满足设计、相关图集、规范及招标文件要求 | m3 | 9.45 |  | 2238.32 | 21152.12
85 | 030702001085 |  | 铜管充冷媒 | 1.名称：铜管充冷媒 2.规格：环保冷媒 3.其他：满足设计、相关图集、规范及招标文件要求 | kg | 26 |  | 76.89 | 1999.14
86 | 030704002086 |  | 风管漏光试验、漏风试验 | 1.漏风漏光试验 2.其他：满足设计、相关图集、规范及招标文件要求 | m2 | 361.07 |  | 4.28 | 1545.38
|  |  | 分部小计 | [5 empty] | 300040.34
医用气体工程
87 | 031008003087 |  | 医气阀门箱(含表） | 1.名称：医气阀门箱(含表） 2.其他：详设计 | 台 | 1 |  | 2221.39 | 2221.39
88 | 031003001088 |  | 维修阀（氧气） Φ8 | 1.名称：维修阀 2.规格：Φ8 3.安装位置：氧气管道 4.其他：详设计 | 个 | 8 |  | 86.03 | 688.24
89 | 031003001089 |  | 维修阀（压缩空气） Φ8 | 1.名称：维修阀 2.规格：Φ8 3.安装位置：压缩空气管道 4.其他：详设计 | 个 | 8 |  | 86.03 | 688.24
90 | 031003001090 |  | 维修阀（真空吸引） Φ10 | 1.名称：维修阀 2.规格：Φ10 3.安装位置：真空吸引管道 4.其他：详设计 | 个 | 8 |  | 86.03 | 688.24
91 | 031008014091 |  | 真空吸引终端 | 1.名称：真空吸引终端 2.气体种类：详设计 3.规格：插拨式快速接头,且各种接头互不通用,采用与大楼统一样式 4.其他：详设计 | 个 | 16 |  | 74.16 | 1186.56
92 | 031008014092 |  | 压缩空气终端 | 1.名称：压缩空气终端 2.气体种类：详设计 3.规格：插拨式快速接头,且各种接头互不通用,采用与大楼统一样式 4.其他：详设计 | 个 | 16 |  | 74.16 | 1186.56
93 | 031008014093 |  | 氧气终端 | 1.名称：氧气终端 2.气体种类：氧气 3.规格：插拨式快速接头,且各种接头互不通用,采用与大楼统一样式 4.其他：详设计 | 个 | 16 |  | 74.16 | 1186.56
94 | 031001003094 |  | 不锈钢管 Φ28X3.0 | 1.安装部位：吊顶内敷设 2.管道：真空吸引 3.规格、压力等级：Φ28X3.0 4.连接形式：详设计 5.压力试验及吹、洗设计要求：进行气密性、强度试验 6 其他：满足设计要求 | m | 28.48 |  | 80.95 | 2305.46
95 | 031001004095 |  | 硬态脱脂紫铜管 Φ8X1.0 | 1.安装部位：吊顶内敷设 2.管道：氧气、压缩空气 3.规格、压力等级：Φ8X1.0 4.连接形式：银基钎焊连接 5.压力试验及吹、洗设计要求：进行气密性、强度试验 6 其他：满足设计要求 | m | 118.37 |  | 47.16 | 5582.33
96 | 031001004096 |  | 硬态脱脂紫铜管 Φ10X1.0 | 1.安装部位：吊顶内敷设 2.管道：真空吸引 3.规格、压力等级：Φ10X1.0 4.连接形式：银基钎焊连接 5.压力试验及吹、洗设计要求：进行气密性、强度试验 6 其他：满足设计要求 | m | 59.18 |  | 56.68 | 3354.32
97 | 031001004097 |  | 硬态脱脂紫铜管 Φ14X1.2 | 1.安装部位：吊顶内敷设 2.管道：氧气、压缩空气 3.规格、压力等级：Φ14X1.2 4.连接形式：银基钎焊连接 5.压力试验及吹、洗设计要求：进行气密性、强度试验 6 其他：满足设计要求 | m | 56.97 |  | 77.23 | 4399.79
98 | 031202003098 |  | 管道支架 | 1.名称：管道支架 2.涂刷（喷）品种：防锈漆 3.材质：角钢 4.其他：详设计 | Kg | 193 |  | 25.25 | 4873.25
|  |  | 分部小计 | [5 empty] | 28360.94
给排水系统
99 | 031001006099 |  | PP-R冷水管 热熔连接 DN25 | 1.安装部位：综合考虑 2.输送介质：给水（冷水） 3.材质：PPR管 4.型号、规格：DN25，含橡塑保温管壳 5.连接方式：热熔连接 6.包含切管、组对、预热、熔接，管道及管件安装，水压试验及水冲洗 7.给水管道消毒符合设计及规范 8.其它：满足设计、招标文件、技术标准和要求、相关图集、现行施工及验收规范等相关要求 | m | 21.78 |  | 29.90 | 651.22
100 | 031001006100 |  | PP-R冷水管 热熔连接 DN32 | 1.安装部位：综合考虑 2.输送介质：给水（冷水） 3.材质：PPR管 4.型号、规格：DN32，含橡塑保温管壳 5.连接方式：热熔连接 6.包含切管、组对、预热、熔接，管道及管件安装，水压试验及水冲洗 7.给水管道消毒符合设计及规范 8.其它：满足设计、招标文件、技术标准和要求、相关图集、现行施工及验收规范等相关要求 | m | 23.96 |  | 36.40 | 872.14
101 | 031001006101 |  | PP-R热水管 热熔连接 DN25 | 1.安装部位：综合考虑 2.输送介质：给水（热水） 3.材质：PPR管 4.型号、规格：DN25，含橡塑保温管壳 5.连接方式：热熔连接 6.包含切管、组对、预热、熔接，管道及管件安装，水压试验及水冲洗 7.给水管道消毒符合设计及规范 8.其它：满足设计、招标文件、技术标准和要求、相关图集、现行施工及验收规范等相关要求 | m | 21.21 |  | 30.87 | 654.75
102 | 031001006102 |  | PP-R热水管 热熔连接 DN40 | 1.安装部位：综合考虑 2.输送介质：给水（热水） 3.材质：PPR管 4.型号、规格：DN40，含橡塑保温管壳 5.连接方式：热熔连接 6.包含切管、组对、预热、熔接，管道及管件安装，水压试验及水冲洗 7.给水管道消毒符合设计及规范 8.其它：满足设计、招标文件、技术标准和要求、相关图集、现行施工及验收规范等相关要求 | m | 24.96 |  | 51.71 | 1290.68
103 | 031001006103 |  | PVC-U实壁排水管 DN50 | 1.安装部位：室内 2.输送介质：污水 3.材质：PVC-U实壁排水管 4.型号、规格：DN50 5.连接方式：粘接 6.通球、灌水试验按设计要求 7.其它：满足设计、招标文件、技术标准和要求、相关图集、现行施工及验收规范等相关要求 | m | 7.01 |  | 26.75 | 187.52
104 | 031001006104 |  | PVC-U实壁排水管 DN75 | 1.安装部位：室内 2.输送介质：污水 3.材质：PVC-U实壁排水管 4.型号、规格：DN75 5.连接方式：粘接 6.通球、灌水试验按设计要求 7.其它：满足设计、招标文件、技术标准和要求、相关图集、现行施工及验收规范等相关要求 | m | 19.07 |  | 39.58 | 754.79
105 | 031003001105 |  | 截止阀 DN25 | 1.名称：截止阀 2.规格、压力等级：DN25 3.其它：满足设计、招标文件、技术标准和要求、相关图集、现行施工及验收规范等相关要求 | 个 | 10 |  | 51.41 | 514.10
106 | 031003001106 |  | 截止阀 DN32 | 1.名称：截止阀 2.规格、压力等级：DN32 3.其它：满足设计、招标文件、技术标准和要求、相关图集、现行施工及验收规范等相关要求 | 个 | 1 |  | 70.60 | 70.60
107 | 031003001107 |  | 截止阀 DN40 | 1.名称：截止阀 2.规格、压力等级：DN40 3.其它：满足设计、招标文件、技术标准和要求、相关图集、现行施工及验收规范等相关要求 | 个 | 1 |  | 103.02 | 103.02
108 | 031003001108 |  | 泄压阀 DN40 | 1.名称：泄压阀 2.规格、压力等级：DN40 3.其它：满足设计、招标文件、技术标准和要求、相关图集、现行施工及验收规范等相关要求 | 个 | 1 |  | 323.20 | 323.20
|  |  | 分部小计 | [5 empty] | 5422.02
合 计 | [8 empty] | 416831.32

## F.1.2 单价措施项目清单计价表(表-08)【安装工程】
单价措施项目清单与计价表
工程名称： |  | 绵阳市中心医院移植ICU改造项目\单项工程【安装工程】 |  |  |  |  | 标段：
序 号 | 项目编码 |  | 项目名称 | 项目特征描述 | 计量 单位 | 工程量 |  | 金额（元）
[8 empty] | 综合单价 | 合价 | 其中
暂估价
合 计

## F.4 总价措施项目清单计价表(表-11)【安装工程】
总价措施项目清单计价表
工程名称： |  | 绵阳市中心医院移植ICU改造项目\单项工程【安装工程】 |  |  | 标段：
序 号 | 项目编码 |  | 项目名称 | 计算基础 | 费率 （%） | 金额 （元） | 调整费率 (%) | 调整后 金额(元) | 备注
1 | 031302001001 |  | 安全文明施工费 |  |  | 14885.85
1.1 | ① |  | 环境保护费 | 分部分项工程及单价措施项目(定额人工费+定额机械费) | 1.1 | 835.43
1.2 | ② |  | 文明施工费 | 分部分项工程及单价措施项目(定额人工费+定额机械费) | 4.6 | 3493.62
1.3 | ③ |  | 安全施工费 | 分部分项工程及单价措施项目(定额人工费+定额机械费) | 7.9 | 5999.91
1.4 | ④ |  | 临时设施费 | 分部分项工程及单价措施项目(定额人工费+定额机械费) | 6 | 4556.89
2 | 031302002001 |  | 夜间施工增加费 |  |  | 364.55
3 | 031302003001 |  | 非夜间施工增加
4 | 031302004001 |  | 二次搬运费 |  |  | 174.68
5 | 031302005001 |  | 冬雨季施工增加费 |  |  | 273.41
6 | 031302006001 |  | 已完工程及设备保护费
7 | 031302008001 |  | 工程定位复测费 |  |  | 68.35
合 计 | [5 empty] | 15766.84 | - | - | -

## G.1 其他项目清单计价汇总表(表-12)【安装工程】
其他项目清单与计价汇总表
工程名称： | 绵阳市中心医院移植ICU改造项目\单项工程【安装工程】 | 标段：
序号 | 项 目 名 称 | 金额（元） | 结算金额(元) | 备注
1 | 暂列金额 | 21629.91 |  | 明细详见表-12-1
2 | 暂估价
2.1 | 材料(工程设备)暂估价/结算价 | - |  | 明细详见表-12-2
2.2 | 专业工程暂估价/结算价 |  |  | 明细详见表-12-3
3 | 计日工 |  |  | 明细详见表-12-4
4 | 总承包服务费 |  |  | 明细详见表-12-5
合 计 |  | 21629.91 |  | -

## G.2 暂列金额明细表(表-12-1)【安装工程】
暂列金额明细表
工程名称： | 绵阳市中心医院移植ICU改造项目\单项工程【安装工程】 | 标段：
序号 | 项目名称 | 计量单位 | 暂定金额(元) | 备注
1 | 暂列金额 | 项 | 21629.91
合 计 |  |  | 21629.91 | -

## G.3 材料(工程设备)暂估单价表(表-12-2)-宣贯【安~
材料(工程设备)暂估单价及调整表
工程名称： | 绵阳市中心医院移植ICU改造项目\单项工程【安装工程】 |  |  |  |  | 标段：
序号 | 材料(工程设备) 名称、规格、型号 | 计量 单位 | 数量 |  | 单价(元) |  | 合价(元) |  | 差额±(元) |  | 备注
|  |  | 暂估 | 确认 | 暂估 | 确认 | 暂估 | 确认 | 暂估 | 确认
合计

## G.4 专业工程暂估价表(表-12-3)【安装工程】
专业工程暂估价及结算价表
工程名称： |  | 绵阳市中心医院移植ICU改造项目\单项工程【安装工程】 |  |  | 标段：
序号 | 工程名称 |  | 工程内容 | 暂估金额(元) |  | 结算金额(元) | 差额±(元) | 备注
合 计 | [5 empty] | - | - | -

## G.5 计日工表(表-12-4)【安装工程】
计 日 工 表
工程名称： | 绵阳市中心医院移植ICU改造项目\单项工程【安装工程】 |  |  | 标段：
编号 | 项目名称 | 单位 | 暂定数量 |  | 实际数量 | 综合单价（元） | 合价（元）
[7 empty] | 暂定 | 实际
一 | 人工
1 | 房屋建筑、仿古建筑、市政、园林绿化、抹灰工程、构筑物、爆破、城市轨道交通、既有及小区改造房屋建筑维修与加固、城市地下综合管廊、绿色建筑、装配式房屋建筑、城市道路桥梁养护维修、排水管网非开挖修复工程普工 | 工日
2 | 装饰（抹灰工程除外）、通用安装工程普工 | 工日
3 | 房屋建筑、仿古建筑、市政、园林绿化、抹灰工程、构筑物、爆破、城市轨道交通、既有及小区改造房屋建筑维修与加固、城市地下综合管廊、绿色建筑、装配式房屋建筑、城市道路桥梁养护维修、排水管网非开挖修复工程技工 | 工日
4 | 装饰（抹灰工程除外）、通用安装工程技工 | 工日
5 | 高级技工 | 工日
人工小计
二 | 材料
材料小计
三 | 施工机械
施工机械小计
总 计

## G.6 总承包服务费计价表(表-12-5)【安装工程】
总承包服务费计价表
工程名称： | 绵阳市中心医院移植ICU改造项目\单项工程【安装工程】 |  |  | 标段：
序号 | 项目名称 | 项目价值(元） | 服务内容 | 计算基础 | 费率（%） | 金额（元）
- | 合计 | - | - | - | -

## H 规费、税金项目清单计价表(表-13)【安装工程】
规费、税金项目计价表
工程名称： | 绵阳市中心医院移植ICU改造项目\单项工程【安装工程】 |  | 标段：
序号 | 项目名称 | 计算基础 | 计算基数 | 计算费率（％） | 金额(元)
1 | 规费 | 分部分项定额人工费+单价措施项目定额人工费 | 72910.93 | 9.34 | 6809.88
2 | 销项增值税额 | 分部分项工程费+措施项目费+其他项目费+规费+按实计算费用+创优质工程奖补偿奖励费-按规定不计税的工程设备金额-除税甲供材料（设备）费 | 461037.95 | 9 | 41493.42
3 | 附加税 | 分部分项工程费+措施项目费+其他项目费+规费+按实计算费用+创优质工程奖补偿奖励费-按规定不计税的工程设备金额-除税甲供材料（设备）费 | 461037.95 | 0.313 | 1443.05
合计 |  |  |  |  | 49746.35

## L.2 承包人提供主要材料和工程设备一览表(表-21)【安装~
承包人提供主要材料和工程设备一览表 （适用造价信息差额调整法）
工程名称： | 绵阳市中心医院移植ICU改造项目\单项工程【安装工程】 |  |  |  | 标段：
序号 | 名称、规格、型号 | 单位 | 数量 | 风险系数(%) |  | 基准单价(元) | 投标单价(元) | 发承包人确认单价(元) | 备注
1 | 角钢 | kg | 202.65 |  |  | 3.87
2 | 红丹环氧防锈漆 | kg | 3.957 |  |  | 12.00
3 | 冷媒 | kg | 27.3 |  |  | 52.40
4 | 维修阀（氧气） Φ8 | 个 | 8.08 |  |  | 62.00
5 | 维修阀（压缩空气） Φ8 | 个 | 8.08 |  |  | 62.00
6 | 不锈钢管 Φ28X3.0 | m | 28.508 |  |  | 41.00
7 | 不锈钢管管件 Φ28X3.0 | 个 | 15.208 |  |  | 12.00
8 | 氧气终端 | 个 | 16 |  |  | 48.00
9 | 压缩空气终端 | 个 | 16 |  |  | 48.00
10 | 硬态脱脂紫铜管 Φ14X1.2 | m | 56.628 |  |  | 45.00
11 | 硬态脱脂紫铜管管件 Φ14X1.2 | 个 | 66.142 |  |  | 11.00
12 | 硬态脱脂紫铜管 Φ10X1.0 | m | 58.825 |  |  | 29.00
13 | 硬态脱脂紫铜管管件 Φ10X1.0 | 个 | 68.708 |  |  | 7.00
14 | 硬态脱脂紫铜管 Φ8X1.0 | m | 117.66 |  |  | 21.40
15 | 硬态脱脂紫铜管管件 Φ8X1.0 | 个 | 137.428 |  |  | 5.30
16 | 维修阀（真空吸引） Φ10 | 个 | 8.08 |  |  | 62.00
17 | 真空吸引终端 | 个 | 16 |  |  | 48.00
18 | 直膨机外机 制冷量130KW | 套 | 1 |  |  | 89000.00
19 | 净化空调机组 | 台 | 1 |  |  | 75000.00
20 | 矩形管道风机 风量1200m3/h | 台 | 1 |  |  | 1176.00
21 | 排风百叶口 800×500 | 个 | 1.01 |  |  | 160.00
22 | 排风百叶口 320×250 | 个 | 1.01 |  |  | 82.00
23 | 止回阀 320×250 | 个 | 4.04 |  |  | 120.00
24 | 优质镀锌钢板 δ=0.5mm | m2 | 221.329 |  |  | 30.19
25 | 优质镀锌钢板 δ=0.6mm | m2 | 64.331 |  |  | 30.19
26 | 发泡橡塑保温板 | m3 | 10.832 |  |  | 710.00
27 | 防雨百叶风口 630×400 | 个 | 1.01 |  |  | 146.00
28 | 排风口 250×250 | 个 | 1.01 |  |  | 147.00
29 | 排风口 600×400 | 个 | 1.01 |  |  | 260.00
30 | 电动蝶阀 320×250 | 个 | 3.03 |  |  | 360.00
31 | 电动蝶阀 250×200 | 个 | 3.03 |  |  | 320.00
32 | 70℃防火阀 800×630 | 个 | 2.02 |  |  | 430.00
33 | 70℃防火阀 1000×630 | 个 | 2.02 |  |  | 525.00
34 | 手动对开多叶调节阀 160×120 | 个 | 1.01 |  |  | 62.00
35 | 手动对开多叶调节阀 160×160 | 个 | 1.01 |  |  | 66.00
36 | 手动对开多叶调节阀 200×200 | 个 | 2.02 |  |  | 76.00
37 | 手动对开多叶调节阀 250×200 | 个 | 12.12 |  |  | 80.00
38 | 手动对开多叶调节阀 250×250 | 个 | 6.06 |  |  | 85.00
39 | 手动对开多叶调节阀 320×200 | 个 | 8.08 |  |  | 87.00
40 | 手动对开多叶调节阀 320×250 | 个 | 3.03 |  |  | 90.00
41 | 手动对开多叶调节阀 320×320 | 个 | 2.02 |  |  | 103.00
42 | 手动对开多叶调节阀 400×200 | 个 | 1.01 |  |  | 117.00
43 | 手动对开多叶调节阀 400×320 | 个 | 2.02 |  |  | 132.00
44 | 手动对开多叶调节阀 400×400 | 个 | 1.01 |  |  | 144.00
45 | 手动对开多叶调节阀 500×320 | 个 | 2.02 |  |  | 150.00
46 | 手动对开多叶调节阀 500×400 | 个 | 1.01 |  |  | 161.00
47 | 手动对开多叶调节阀 630×320 | 个 | 1.01 |  |  | 173.00
48 | 手动对开多叶调节阀 630×400 | 个 | 2.02 |  |  | 180.00
49 | 手动对开多叶调节阀 630×500 | 个 | 1.01 |  |  | 210.00
50 | 手动对开多叶调节阀 800×630 | 个 | 1.01 |  |  | 280.00
51 | 手动对开多叶调节阀 1000×630 | 个 | 1.01 |  |  | 313.00
52 | 铜管 Φ19.05 | m | 24.359 |  |  | 62.00
53 | 铜管管件 Φ19.05 | 个 | 9.748 |  |  | 15.00
54 | 铜管 Φ41.28 | m | 24.311 |  |  | 146.00
55 | 铜管管件 Φ41.28 | 个 | 8.425 |  |  | 37.00
56 | 优质镀锌钢板 δ=0.75mm | m2 | 188.851 |  |  | 30.19
57 | 消声弯头 800×630 | 个 | 2 |  |  | 820.00
58 | 消声弯头 1000×630 | 个 | 2 |  |  | 1130.00
59 | LED面板灯(净化) | 套 | 46.46 |  |  | 210.00
60 | 三管荧光灯 | 套 | 1.01 |  |  | 130.00
61 | 双管荧光灯 | 套 | 4.04 |  |  | 89.00
62 | 单联单控开关 | 只 | 8.16 |  |  | 6.00
63 | 双联单控开关 | 只 | 9.18 |  |  | 10.00
64 | 四联单控开关 | 只 | 1.02 |  |  | 14.00
65 | 五孔插座 | 套 | 21.42 |  |  | 11.00
66 | 电气桥架 200*100 | m | 48.823 |  |  | 90.00
67 | 电气配线 WDZ-BYJ-2.5mm2 | m | 962.893 |  |  | 1.58
68 | 电气配线 WDZ-BYJ-4mm2 | m | 668.041 |  |  | 2.34
69 | 电气配管 JDG20 | m | 228.67 |  |  | 3.60
70 | 电气配管 JDG25 | m | 110.128 |  |  | 4.77
71 | 配管 SC20 | m | 42.282 |  |  | 9.50
72 | 电气配线 WDZ-BYJ-6mm2 | m | 45.155 |  |  | 3.58
73 | 接地母线 -40*4 | m | 72.524 |  |  | 6.32
74 | 等电位端子箱LEB | 个 | 3.015 |  |  | 30.00
75 | 弱电桥架 200*100 | m | 33.239 |  |  | 90.00
76 | 配线 UTP-CAT6 | m | 967.607 |  |  | 3.10
77 | 配管 JDG20 | m | 231.193 |  |  | 3.60
78 | 钢制接线盒 | 个 | 116.28 |  |  | 3.50
79 | 新风过滤箱 630×400 | 个 | 1.01 |  |  | 400.00
80 | 手动对开多叶调节阀 800×500 | 个 | 1.01 |  |  | 240.00
81 | 双口网络插座 | 个 | 16.16 |  |  | 25.00
82 | 70℃防火阀 320×250 | 个 | 4.04 |  |  | 200.00
83 | 70℃防火阀 400×200 | 个 | 2.02 |  |  | 220.00
84 | 高效过滤风口 484*484 | 个 | 10.1 |  |  | 380.00
85 | 高效过滤风口 680*680 | 个 | 11.11 |  |  | 450.00
86 | 双层百叶风口 200×200 | 个 | 3.03 |  |  | 170.00
87 | 双层百叶风口 300×300 | 个 | 1.01 |  |  | 220.00
88 | 双层百叶风口 400×300 | 个 | 2.02 |  |  | 250.00
89 | 单层百叶风口 600×400 | 个 | 11.11 |  |  | 260.00
90 | 70℃防火阀 400×320 | 个 | 1.01 |  |  | 250.00
91 | 医气阀门箱(含表） | 台 | 1 |  |  | 2000.00
92 | 矩形管道风机 风量1300m3/h | 台 | 3 |  |  | 1328.00
93 | 网络半球摄像机 | 台 | 8 |  |  | 500.00
94 | 排风箱 1200*500*500mm | 个 | 1 |  |  | 329.00
95 | 4APICU配电箱 | 台 | 1 |  |  | 3500.00
96 | 4APkt空调配电箱 | 台 | 1 |  |  | 4000.00
97 | PP-R冷水管 DN25 | m | 22.128 |  |  | 8.00
98 | PP-R冷水管管件 DN25 | 个 | 23.544 |  |  | 2.00
99 | PP-R冷水管 DN32 | m | 24.343 |  |  | 11.50
100 | PP-R冷水管管件 DN32 | 个 | 21.253 |  |  | 3.00
101 | PP-R热水管 DN25 | m | 21.549 |  |  | 8.95
102 | PP-R热水管管件 DN25 | 个 | 22.928 |  |  | 2.00
103 | PP-R热水管 DN40 | m | 25.359 |  |  | 22.00
104 | PP-R热水管管件 DN40 | 个 | 18.52 |  |  | 5.00
105 | PVC-U实壁排水管 DN50 | m | 7.094 |  |  | 5.50
106 | PVC-U实壁排水管管件 DN50 | 个 | 4.837 |  |  | 1.50
107 | PVC-U实壁排水管 DN75 | m | 18.689 |  |  | 10.50
108 | PVC-U实壁排水管管件 DN75 | 个 | 16.877 |  |  | 2.50
109 | 截止阀 DN25 | 个 | 10.1 |  |  | 20.00
110 | 截止阀 DN32 | 个 | 1.01 |  |  | 30.00
111 | 截止阀 DN40 | 个 | 1.01 |  |  | 42.00
112 | 泄压阀 DN40 | 个 | 1.01 |  |  | 260.00